## 419-26 ROMAGNOLE
| CLIENTE: | 419-26 ROMAGNOLE |  | 2026-10-07
DISTÂNCIAS |  |  | COMPONENTES PISTÃO
|  |  | HASTE | 35 | mm
CILINDRO MESA FECHADA | 681.26 | mm | FOLGA | 15 | mm
|  |  | TAMPA DIANTEIRA | 100 | mm
CILINDRO MESA ABERTA | 977.28 | mm | BUCHA | 100 | mm
|  |  | FOLGA HASTE | 5 | mm
HASTE / ARTICULAÇÃO ABERTA | 920 | mm | TAMPA TRASEIRA | 15 | mm
|  |  | ORELHA | 35 | mm
PERPEND. ARTICULAÇÃO / CENTRO HASTE | 209.72 | mm |  | 305 | mm
CURSO | 296.02 | mm | CS900CG500
|  |  | CAPACIDADE DE CARGA |  | 0.5 | ton
CILINDRO FECHADO | 601.02 | mm | ALTURA FECHADA |  | 300 | mm
|  |  | CURSO ÚTIL DE ELEVAÇÃO |  | 900 | mm
DIÂMETRO DA HASTE | 90 |  | ALTURA TOTAL ABERTA |  | 1200 | mm
|  |  | BASE SUPERIOR |  | 1000x2500 | mm
PRESSÃO (bar) | 180 | bar
NÚMERO DE PISTÕES | 2 |  | FATOR: | 4.3868
CAPACIDADE TOTAL DE CARGA | 5220.7082 | Kg | ÂNGULO DE SAÍDA: | 14.43
DIFERENÇA NA HASTE | 80.24 | mm | ÂNGULO DO CAVALETE | 5.64
VOLUME DE ÓLEO | 3.7664 | L | FORÇA PINO CENTRAL | #DIV/0! | kg
POTÊNCIA DO MOTOR | 6 | CV | FORÇA PINO DA TESOURA | #DIV/0! | kg |  | SUBIDA | DESCIDA
[7 empty] | 18.3 | 18.3
LITROS DE ÓLEO POR MINUTO | 12 | L/MIN | vazão cm3/rev * 1.75 = l/min
vazão l/min * pressão / 600 = potencia em kw
TEMPO DE ELEVAÇÃO | 18.832 | seg | kw / 0,7547 = potência em CV |  |  |  | 36.6
VELOCIDADE | 2.8675 | m/min | cm3/rev | l/min
|  |  | 3.5 | 6.125
|  |  | modelo ecosistemas: | E33

## 357-26 ARCELOR
| CLIENTE: | 357-26 ARCELOR |  | 2026-09-30
DISTÂNCIAS |  |  | COMPONENTES PISTÃO
|  |  | HASTE | 35 | mm
CILINDRO MESA FECHADA | 842.37 | mm | FOLGA | 15 | mm
|  |  | TAMPA DIANTEIRA | 100 | mm
CILINDRO MESA ABERTA | 1293.94 | mm | BUCHA | 100 | mm
|  |  | FOLGA HASTE | 5 | mm
HASTE / ARTICULAÇÃO ABERTA | 1150 | mm | TAMPA TRASEIRA | 15 | mm
|  |  | ORELHA | 35 | mm
PERPEND. ARTICULAÇÃO / CENTRO HASTE | 412.59 | mm |  | 305 | mm
CURSO | 451.57 | mm | CS1000CG12000
|  |  | CAPACIDADE DE CARGA |  | 12 | ton
CILINDRO FECHADO | 756.57 | mm | ALTURA FECHADA |  | 600 | mm
|  |  | CURSO ÚTIL DE ELEVAÇÃO |  | 1000 | mm
DIÂMETRO DA HASTE | 80 |  | ALTURA TOTAL ABERTA |  | 1600 | mm
|  |  | BASE SUPERIOR |  | 1600X3300 | mm
PRESSÃO (bar) | 180 | bar
NÚMERO DE PISTÕES | 4 |  | FATOR: | 2.7873
CAPACIDADE TOTAL DE CARGA | 12984.4396 | Kg | ÂNGULO DE SAÍDA: | 14.43
DIFERENÇA NA HASTE | 85.8 | mm | ÂNGULO DO CAVALETE | 5.64
VOLUME DE ÓLEO | 9.0794 | L | FORÇA PINO CENTRAL | #DIV/0! | kg
POTÊNCIA DO MOTOR | 14 | CV | FORÇA PINO DA TESOURA | #DIV/0! | kg |  | SUBIDA | DESCIDA
[7 empty] | 18.3 | 18.3
LITROS DE ÓLEO POR MINUTO | 28 | L/MIN | vazão cm3/rev * 1.75 = l/min
vazão l/min * pressão / 600 = potencia em kw
TEMPO DE ELEVAÇÃO | 19.4558 | seg | kw / 0,7547 = potência em CV |  |  |  | 36.6
VELOCIDADE | 3.0839 | m/min | cm3/rev | l/min
|  |  | 3.5 | 6.125
|  |  | modelo ecosistemas: | E33

## 438-26 ARCELOR MITAL
| CLIENTE: | 438-26 ARCELOR MITAL |  | 2026-09-28
DISTÂNCIAS |  |  | COMPONENTES PISTÃO
|  |  | HASTE | 35 | mm
CILINDRO MESA FECHADA | 762.62 | mm | FOLGA | 15 | mm
|  |  | TAMPA DIANTEIRA | 100 | mm
CILINDRO MESA ABERTA | 1178.26 | mm | BUCHA | 100 | mm
|  |  | FOLGA HASTE | 5 | mm
HASTE / ARTICULAÇÃO ABERTA | 920 | mm | TAMPA TRASEIRA | 15 | mm
|  |  | ORELHA | 35 | mm
PERPEND. ARTICULAÇÃO / CENTRO HASTE | 277.24 | mm |  | 305 | mm
CURSO | 415.64 | mm | CS1200CG5000
|  |  | CAPACIDADE DE CARGA |  | 0.255 | ton
CILINDRO FECHADO | 720.64 | mm | ALTURA FECHADA |  | 300 | mm
|  |  | CURSO ÚTIL DE ELEVAÇÃO |  | 1400 | mm
DIÂMETRO DA HASTE | 120 |  | ALTURA TOTAL ABERTA |  | 1700 | mm
|  |  | BASE SUPERIOR |  | 1000x2500 | mm
PRESSÃO (bar) | 180 | bar
NÚMERO DE PISTÕES | 1 |  | FATOR: | 3.3184
CAPACIDADE TOTAL DE CARGA | 6134.6945 | Kg | ÂNGULO DE SAÍDA: | 14.43
DIFERENÇA NA HASTE | 41.98 | mm | ÂNGULO DO CAVALETE | 5.64
VOLUME DE ÓLEO | 4.7008 | L | FORÇA PINO CENTRAL | #DIV/0! | kg
POTÊNCIA DO MOTOR | 6 | CV | FORÇA PINO DA TESOURA | #DIV/0! | kg |  | SUBIDA | DESCIDA
[7 empty] | 18.3 | 18.3
LITROS DE ÓLEO POR MINUTO | 12 | L/MIN | vazão cm3/rev * 1.75 = l/min
vazão l/min * pressão / 600 = potencia em kw
TEMPO DE ELEVAÇÃO | 23.5039 | seg | kw / 0,7547 = potência em CV |  |  |  | 36.6
VELOCIDADE | 3.5739 | m/min | cm3/rev | l/min
|  |  | 3.5 | 6.125
|  |  | modelo ecosistemas: | E33

## 423-26 - BRÁS METAL
| CLIENTE: | 423-26 BRAS METAL |  | 2026-09-24
DISTÂNCIAS |  |  | COMPONENTES PISTÃO
|  |  | HASTE | 35 | mm
CILINDRO MESA FECHADA | 399.65 | mm | FOLGA | 15 | mm
|  |  | TAMPA DIANTEIRA | 100 | mm
CILINDRO MESA ABERTA | 492.44 | mm | BUCHA | 100 | mm
|  |  | FOLGA HASTE | 5 | mm
HASTE / ARTICULAÇÃO ABERTA | 475 | mm | TAMPA TRASEIRA | 15 | mm
|  |  | ORELHA | 35 | mm
PERPEND. ARTICULAÇÃO / CENTRO HASTE | 53.57 | mm |  | 305 | mm
CURSO | 92.79 | mm | CS500CG255
|  |  | CAPACIDADE DE CARGA |  | 0.255 | ton
CILINDRO FECHADO | 397.79 | mm | ALTURA FECHADA |  | 200 | mm
|  |  | CURSO ÚTIL DE ELEVAÇÃO |  | 500 | mm
DIÂMETRO DA HASTE | 40 |  | ALTURA TOTAL ABERTA |  | 700 | mm
|  |  | BASE SUPERIOR |  | 500X800 | mm
PRESSÃO (bar) | 180 | bar
NÚMERO DE PISTÕES | 1 |  | FATOR: | 8.8669
CAPACIDADE TOTAL DE CARGA | 255.1 | Kg | ÂNGULO DE SAÍDA: | 14.43
DIFERENÇA NA HASTE | 1.86 | mm | ÂNGULO DO CAVALETE | 5.64
VOLUME DE ÓLEO | 0.1166 | L | FORÇA PINO CENTRAL | #DIV/0! | kg
POTÊNCIA DO MOTOR | 0.5 | CV | FORÇA PINO DA TESOURA | #DIV/0! | kg |  | SUBIDA | DESCIDA
[7 empty] | 18.3 | 18.3
LITROS DE ÓLEO POR MINUTO | 1 | L/MIN | vazão cm3/rev * 1.75 = l/min
vazão l/min * pressão / 600 = potencia em kw
TEMPO DE ELEVAÇÃO | 6.9962 | seg | kw / 0,7547 = potência em CV |  |  |  | 36.6
VELOCIDADE | 4.288 | m/min | cm3/rev | l/min
|  |  | 3.5 | 6.125
|  |  | modelo ecosistemas: | E33

## 384-26 - DAIDO
| CLIENTE: | 395-26 ACTIVE |  | 2026-09-17
DISTÂNCIAS |  |  | COMPONENTES PISTÃO
|  |  | HASTE | 35 | mm
CILINDRO MESA FECHADA | 600 | mm | FOLGA | 15 | mm
|  |  | TAMPA DIANTEIRA | 100 | mm
CILINDRO MESA ABERTA | 888.15 | mm | BUCHA | 100 | mm
|  |  | FOLGA HASTE | 5 | mm
HASTE / ARTICULAÇÃO ABERTA | 675 | mm | TAMPA TRASEIRA | 15 | mm
|  |  | ORELHA | 35 | mm
PERPEND. ARTICULAÇÃO / CENTRO HASTE | 269.36 | mm |  | 305 | mm
CURSO | 288.15 | mm | CS550CG500
|  |  | CAPACIDADE DE CARGA |  | 0.5 | ton
CILINDRO FECHADO | 593.15 | mm | ALTURA FECHADA |  | 500 | mm
|  |  | CURSO ÚTIL DE ELEVAÇÃO |  | 700 | mm
DIÂMETRO DA HASTE | 40 |  | ALTURA TOTAL ABERTA |  | 1200 | mm
|  |  | BASE SUPERIOR |  | 1000x1500 | mm
PRESSÃO (bar) | 180 | bar
NÚMERO DE PISTÕES | 1 |  | FATOR: | 2.5059
CAPACIDADE TOTAL DE CARGA | 902.634 | Kg | ÂNGULO DE SAÍDA: | 14.43
DIFERENÇA NA HASTE | 6.85 | mm | ÂNGULO DO CAVALETE | 5.64
VOLUME DE ÓLEO | 0.3621 | L | FORÇA PINO CENTRAL | #DIV/0! | kg
POTÊNCIA DO MOTOR | 3 | CV | FORÇA PINO DA TESOURA | #DIV/0! | kg |  | SUBIDA | DESCIDA
[7 empty] | 18.3 | 18.3
LITROS DE ÓLEO POR MINUTO | 6 | L/MIN | vazão cm3/rev * 1.75 = l/min
vazão l/min * pressão / 600 = potencia em kw
TEMPO DE ELEVAÇÃO | 3.621 | seg | kw / 0,7547 = potência em CV |  |  |  | 36.6
VELOCIDADE | 11.599 | m/min | cm3/rev | l/min
|  |  | 3.5 | 6.125
|  |  | modelo ecosistemas: | E33

## 395-26 ACTIVE
| CLIENTE: | 395-26 ACTIVE |  | 2026-09-17
DISTÂNCIAS |  |  | COMPONENTES PISTÃO
|  |  | HASTE | 35 | mm
CILINDRO MESA FECHADA | 421.54 | mm | FOLGA | 15 | mm
|  |  | TAMPA DIANTEIRA | 100 | mm
CILINDRO MESA ABERTA | 525 | mm | BUCHA | 100 | mm
|  |  | FOLGA HASTE | 5 | mm
HASTE / ARTICULAÇÃO ABERTA | 525 | mm | TAMPA TRASEIRA | 15 | mm
|  |  | ORELHA | 35 | mm
PERPEND. ARTICULAÇÃO / CENTRO HASTE | 41.67 | mm |  | 305 | mm
CURSO | 103.46 | mm | CS550CG500
|  |  | CAPACIDADE DE CARGA |  | 0.5 | ton
CILINDRO FECHADO | 408.46 | mm | ALTURA FECHADA |  | 250 | mm
|  |  | CURSO ÚTIL DE ELEVAÇÃO |  | 550 | mm
DIÂMETRO DA HASTE | 70 |  | ALTURA TOTAL ABERTA |  | 800 | mm
|  |  | BASE SUPERIOR |  | 1200X12000 | mm
PRESSÃO (bar) | 180 | bar
NÚMERO DE PISTÕES | 1 |  | FATOR: | 12.599
CAPACIDADE TOTAL DE CARGA | 549.8227 | Kg | ÂNGULO DE SAÍDA: | 14.43
DIFERENÇA NA HASTE | 13.08 | mm | ÂNGULO DO CAVALETE | 5.64
VOLUME DE ÓLEO | 0.39816 | L | FORÇA PINO CENTRAL | #DIV/0! | kg
POTÊNCIA DO MOTOR | 1 | CV | FORÇA PINO DA TESOURA | #DIV/0! | kg |  | SUBIDA | DESCIDA
[7 empty] | 18.3 | 18.3
LITROS DE ÓLEO POR MINUTO | 2 | L/MIN | vazão cm3/rev * 1.75 = l/min
vazão l/min * pressão / 600 = potencia em kw
TEMPO DE ELEVAÇÃO | 11.9448 | seg | kw / 0,7547 = potência em CV |  |  |  | 36.6
VELOCIDADE | 2.7627 | m/min | cm3/rev | l/min
|  |  | 3.5 | 6.125
|  |  | modelo ecosistemas: | E33

## 417-26 - CASSIOLI
| CLIENTE: | 417-26 CASSIOLI |  | 2026-09-15
DISTÂNCIAS |  |  | COMPONENTES PISTÃO
|  |  | HASTE | 35 | mm
CILINDRO MESA FECHADA | 631.08 | mm | FOLGA | 15 | mm
|  |  | TAMPA DIANTEIRA | 100 | mm
CILINDRO MESA ABERTA | 948.01 | mm | BUCHA | 100 | mm
|  |  | FOLGA HASTE | 5 | mm
HASTE / ARTICULAÇÃO ABERTA | 810 | mm | TAMPA TRASEIRA | 15 | mm
|  |  | ORELHA | 35 | mm
PERPEND. ARTICULAÇÃO / CENTRO HASTE | 196.34 | mm |  | 305 | mm
CURSO | 316.93 | mm | CS920CG1200
|  |  | CAPACIDADE DE CARGA |  | 1.2 | ton
CILINDRO FECHADO | 621.93 | mm | ALTURA FECHADA |  | 404 | mm
|  |  | CURSO ÚTIL DE ELEVAÇÃO |  | 920 | mm
DIÂMETRO DA HASTE | 70 |  | ALTURA TOTAL ABERTA |  | 1324 | mm
|  |  | BASE SUPERIOR |  | 1936X1306 | mm
PRESSÃO (bar) | 180 | bar
NÚMERO DE PISTÕES | 1 |  | FATOR: | 4.1255
CAPACIDADE TOTAL DE CARGA | 1679.1219 | Kg | ÂNGULO DE SAÍDA: | 14.43
DIFERENÇA NA HASTE | 9.15 | mm | ÂNGULO DO CAVALETE | 5.64
VOLUME DE ÓLEO | 1.2197 | L | FORÇA PINO CENTRAL | #DIV/0! | kg
POTÊNCIA DO MOTOR | 2 | CV | FORÇA PINO DA TESOURA | #DIV/0! | kg |  | SUBIDA | DESCIDA
[7 empty] | 18.3 | 18.3
LITROS DE ÓLEO POR MINUTO | 4 | L/MIN | vazão cm3/rev * 1.75 = l/min
vazão l/min * pressão / 600 = potencia em kw
TEMPO DE ELEVAÇÃO | 18.2953 | seg | kw / 0,7547 = potência em CV |  |  |  | 36.6
VELOCIDADE | 3.0172 | m/min | cm3/rev | l/min
|  |  | 3.5 | 6.125
|  |  | modelo ecosistemas: | E33

## 408-26 ERZINGER
| CLIENTE: | 408- 26 ERZINGER |  | 2026-09-15
DISTÂNCIAS |  |  | COMPONENTES PISTÃO
|  |  | HASTE | 35 | mm
CILINDRO MESA FECHADA | 587.9 | mm | FOLGA | 15 | mm
|  |  | TAMPA DIANTEIRA | 100 | mm
CILINDRO MESA ABERTA | 832.03 | mm | BUCHA | 100 | mm
|  |  | FOLGA HASTE | 5 | mm
HASTE / ARTICULAÇÃO ABERTA | 800 | mm | TAMPA TRASEIRA | 15 | mm
|  |  | ORELHA | 35 | mm
PERPEND. ARTICULAÇÃO / CENTRO HASTE | 153.66 | mm |  | 305 | mm
CURSO | 244.13 | mm | CS800CG700
|  |  | CAPACIDADE DE CARGA |  | 0.7 | ton
CILINDRO FECHADO | 549.13 | mm | ALTURA FECHADA |  | 250 | mm
|  |  | CURSO ÚTIL DE ELEVAÇÃO |  | 800 | mm
DIÂMETRO DA HASTE | 40 |  | ALTURA TOTAL ABERTA |  | 1050 | mm
|  |  | BASE SUPERIOR |  | 2500X3000 | mm
PRESSÃO (bar) | 180 | bar
NÚMERO DE PISTÕES | 2 |  | FATOR: | 5.2063
CAPACIDADE TOTAL DE CARGA | 868.9268 | Kg | ÂNGULO DE SAÍDA: | 14.43
DIFERENÇA NA HASTE | 38.77 | mm | ÂNGULO DO CAVALETE | 5.64
VOLUME DE ÓLEO | 0.61357 | L | FORÇA PINO CENTRAL | #DIV/0! | kg
POTÊNCIA DO MOTOR | 1 | CV | FORÇA PINO DA TESOURA | #DIV/0! | kg
LITROS DE ÓLEO POR MINUTO | 2 | L/MIN | vazão cm3/rev * 1.75 = l/min
vazão l/min * pressão / 600 = potencia em kw
TEMPO DE ELEVAÇÃO | 18.407 | seg | kw / 0,7547 = potência em CV
VELOCIDADE | 2.6077 | m/min | cm3/rev | l/min
|  |  | 3.5 | 6.125
|  |  | modelo ecosistemas: | E33

## 411-26 ARCELOR MITTAL
| CLIENTE: | 411-26 ARCELOR MITTAL |  | 2026-09-10
DISTÂNCIAS |  |  | COMPONENTES PISTÃO
|  |  | HASTE | 35 | mm
CILINDRO MESA FECHADA | 622.39 | mm | FOLGA | 15 | mm
|  |  | TAMPA DIANTEIRA | 100 | mm
CILINDRO MESA ABERTA | 880.55 | mm | BUCHA | 100 | mm
|  |  | FOLGA HASTE | 5 | mm
HASTE / ARTICULAÇÃO ABERTA | 800 | mm | TAMPA TRASEIRA | 15 | mm
|  |  | ORELHA | 35 | mm
PERPEND. ARTICULAÇÃO / CENTRO HASTE | 146.56 | mm |  | 305 | mm
CURSO | 258.16 | mm | CS900CG4500
|  |  | CAPACIDADE DE CARGA |  | 4.5 | ton
CILINDRO FECHADO | 563.16 | mm | ALTURA FECHADA |  | 350 | mm
|  |  | CURSO ÚTIL DE ELEVAÇÃO |  | 900 | mm
DIÂMETRO DA HASTE | 95 |  | ALTURA TOTAL ABERTA |  | 1250 | mm
|  |  | BASE SUPERIOR |  | 1500X2000 | mm
PRESSÃO (bar) | 180 | bar
NÚMERO DE PISTÕES | 2 |  | FATOR: | 5.4585
CAPACIDADE TOTAL DE CARGA | 4674.8218 | Kg | ÂNGULO DE SAÍDA: | 14.43
DIFERENÇA NA HASTE | 59.23 | mm | ÂNGULO DO CAVALETE | 5.64
VOLUME DE ÓLEO | 3.6598 | L | FORÇA PINO CENTRAL | #DIV/0! | kg
POTÊNCIA DO MOTOR | 6 | CV | FORÇA PINO DA TESOURA | #DIV/0! | kg
LITROS DE ÓLEO POR MINUTO | 12 | L/MIN | vazão cm3/rev * 1.75 = l/min
vazão l/min * pressão / 600 = potencia em kw
TEMPO DE ELEVAÇÃO | 18.2989 | seg | kw / 0,7547 = potência em CV
VELOCIDADE | 2.951 | m/min | cm3/rev | l/min
|  |  | 3.5 | 6.125
|  |  | modelo ecosistemas: | E33

## 403-26 JACTO
| CLIENTE: | 403-26 JACTO |  | 2026-09-01
DISTÂNCIAS |  |  | COMPONENTES PISTÃO
|  |  | HASTE | 35 | mm
CILINDRO MESA FECHADA | 737.16 | mm | FOLGA | 15 | mm
|  |  | TAMPA DIANTEIRA | 100 | mm
CILINDRO MESA ABERTA | 1035.21 | mm | BUCHA | 100 | mm
|  |  | FOLGA HASTE | 5 | mm
HASTE / ARTICULAÇÃO ABERTA | 900 | mm | TAMPA TRASEIRA | 15 | mm
|  |  | ORELHA | 35 | mm
PERPEND. ARTICULAÇÃO / CENTRO HASTE | 404.52 | mm |  | 305 | mm
CURSO | 298.05 | mm | CS650CG17500
|  |  | CAPACIDADE DE CARGA |  | 17.5 | ton
CILINDRO FECHADO | 603.05 | mm | ALTURA FECHADA |  | 650 | mm
|  |  | CURSO ÚTIL DE ELEVAÇÃO |  | 599 | mm
DIÂMETRO DA HASTE | 120 |  | ALTURA TOTAL ABERTA |  | 1249 | mm
|  |  | BASE SUPERIOR |  | 900X4100 | mm
PRESSÃO (bar) | 180 | bar
NÚMERO DE PISTÕES | 2 |  | FATOR: | 2.2249
CAPACIDADE TOTAL DE CARGA | 18300.0537 | Kg | ÂNGULO DE SAÍDA: | 14.43
DIFERENÇA NA HASTE | 134.11 | mm | ÂNGULO DO CAVALETE | 5.64
VOLUME DE ÓLEO | 6.7417 | L | FORÇA PINO CENTRAL | #DIV/0! | kg
POTÊNCIA DO MOTOR | 12.5 | CV | FORÇA PINO DA TESOURA | #DIV/0! | kg
LITROS DE ÓLEO POR MINUTO | 25 | L/MIN | vazão cm3/rev * 1.75 = l/min
vazão l/min * pressão / 600 = potencia em kw
TEMPO DE ELEVAÇÃO | 16.1802 | seg | kw / 0,7547 = potência em CV
VELOCIDADE | 2.2212 | m/min | cm3/rev | l/min
|  |  | 3.5 | 6.125
|  |  | modelo ecosistemas: | E33

## 372-26 SCHULZ
| CLIENTE: | 372-26 SCHULZ |  | 2026-08-31
DISTÂNCIAS |  |  | COMPONENTES PISTÃO
|  |  | HASTE | 35 | mm
CILINDRO MESA FECHADA | 450.43 | mm | FOLGA | 15 | mm
|  |  | TAMPA DIANTEIRA | 100 | mm
CILINDRO MESA ABERTA | 565.78 | mm | BUCHA | 100 | mm
|  |  | FOLGA HASTE | 5 | mm
HASTE / ARTICULAÇÃO ABERTA | 575 | mm | TAMPA TRASEIRA | 15 | mm
|  |  | ORELHA | 35 | mm
PERPEND. ARTICULAÇÃO / CENTRO HASTE | 58.72 | mm |  | 305 | mm
CURSO | 115.35 | mm | CS800CG500
|  |  | CAPACIDADE DE CARGA |  | 0.5 | ton
CILINDRO FECHADO | 420.35 | mm | ALTURA FECHADA |  | 250 | mm
|  |  | CURSO ÚTIL DE ELEVAÇÃO |  | 800 | mm
DIÂMETRO DA HASTE | 70 |  | ALTURA TOTAL ABERTA |  | 1050 | mm
|  |  | BASE SUPERIOR |  | 1000X1300 | mm
PRESSÃO (bar) | 180 | bar
NÚMERO DE PISTÕES | 1 |  | FATOR: | 9.7922
CAPACIDADE TOTAL DE CARGA | 707.4189 | Kg | ÂNGULO DE SAÍDA: | 14.43
DIFERENÇA NA HASTE | 30.08 | mm | ÂNGULO DO CAVALETE | 5.64
VOLUME DE ÓLEO | 0.44392 | L | FORÇA PINO CENTRAL | #DIV/0! | kg
POTÊNCIA DO MOTOR | 1 | CV | FORÇA PINO DA TESOURA | #DIV/0! | kg
LITROS DE ÓLEO POR MINUTO | 2 | L/MIN | vazão cm3/rev * 1.75 = l/min
vazão l/min * pressão / 600 = potencia em kw
TEMPO DE ELEVAÇÃO | 13.3176 | seg | kw / 0,7547 = potência em CV
VELOCIDADE | 3.6043 | m/min | cm3/rev | l/min
|  |  | 3.5 | 6.125
|  |  | modelo ecosistemas: | E33

## 086-26 JACTO REV3
| CLIENTE: | 082/26 JACTO |  | 2026-08-17
DISTÂNCIAS |  |  | COMPONENTES PISTÃO
|  |  | HASTE | 35 | mm
CILINDRO MESA FECHADA | 898 | mm | FOLGA | 15 | mm
|  |  | TAMPA DIANTEIRA | 100 | mm
CILINDRO MESA ABERTA | 1453.26 | mm | BUCHA | 100 | mm
|  |  | FOLGA HASTE | 5 | mm
HASTE / ARTICULAÇÃO ABERTA | 1250 | mm | TAMPA TRASEIRA | 15 | mm
|  |  | ORELHA | 35 | mm
PERPEND. ARTICULAÇÃO / CENTRO HASTE | 396.8 | mm |  | 305 | mm
CURSO | 555.26 | mm | CS1000CG15000
|  |  | CAPACIDADE DE CARGA |  | 20 | ton
CILINDRO FECHADO | 860.26 | mm | ALTURA FECHADA |  | 500 | mm
|  |  | CURSO ÚTIL DE ELEVAÇÃO |  | 1000 | mm
DIÂMETRO DA HASTE | 115 |  | ALTURA TOTAL ABERTA |  | 1500 | mm
|  |  | BASE SUPERIOR |  | 1500X8000 | mm
PRESSÃO (bar) | 180 | bar
NÚMERO DE PISTÕES | 4 |  | FATOR: | 3.1502
CAPACIDADE TOTAL DE CARGA | 23739.945 | Kg | ÂNGULO DE SAÍDA: | 14.43
DIFERENÇA NA HASTE | 37.74 | mm | ÂNGULO DO CAVALETE | 5.64
VOLUME DE ÓLEO | 23.0697 | L | FORÇA PINO CENTRAL | #DIV/0! | kg
POTÊNCIA DO MOTOR | 35 | CV | FORÇA PINO DA TESOURA | #DIV/0! | kg
LITROS DE ÓLEO POR MINUTO | 70 | L/MIN | vazão cm3/rev * 1.75 = l/min
vazão l/min * pressão / 600 = potencia em kw
TEMPO DE ELEVAÇÃO | 19.774 | seg | kw / 0,7547 = potência em CV
VELOCIDADE | 3.0343 | m/min | cm3/rev | l/min
|  |  | 3.5 | 6.125
|  |  | modelo ecosistemas: | E33

## 086-26 JACTO REV2
| CLIENTE: | 086-25 |  | 2026-08-12
DISTÂNCIAS |  |  | COMPONENTES PISTÃO
|  |  | HASTE | 35 | mm
CILINDRO MESA FECHADA | 821.1 | mm | FOLGA | 15 | mm
|  |  | TAMPA DIANTEIRA | 100 | mm
CILINDRO MESA ABERTA | 1299.38 | mm | BUCHA | 100 | mm
|  |  | FOLGA HASTE | 5 | mm
HASTE / ARTICULAÇÃO ABERTA | 1250 | mm | TAMPA TRASEIRA | 15 | mm
|  |  | ORELHA | 35 | mm
PERPEND. ARTICULAÇÃO / CENTRO HASTE | 464.01 | mm |  | 305 | mm
CURSO | 478.28 | mm | CS1000CG15000
|  |  | CAPACIDADE DE CARGA |  | 20 | ton
CILINDRO FECHADO | 783.28 | mm | ALTURA FECHADA |  | 500 | mm
|  |  | CURSO ÚTIL DE ELEVAÇÃO |  | 1000 | mm
DIÂMETRO DA HASTE | 105 |  | ALTURA TOTAL ABERTA |  | 1500 | mm
|  |  | BASE SUPERIOR |  | 1500X8000 | mm
PRESSÃO (bar) | 180 | bar
NÚMERO DE PISTÕES | 4 |  | FATOR: | 2.6939
CAPACIDADE TOTAL DE CARGA | 23142.9279 | Kg | ÂNGULO DE SAÍDA: | 14.43
DIFERENÇA NA HASTE | 37.82 | mm | ÂNGULO DO CAVALETE | 5.64
VOLUME DE ÓLEO | 16.5657 | L | FORÇA PINO CENTRAL | #DIV/0! | kg
POTÊNCIA DO MOTOR | 25 | CV | FORÇA PINO DA TESOURA | #DIV/0! | kg
LITROS DE ÓLEO POR MINUTO | 50 | L/MIN | vazão cm3/rev * 1.75 = l/min
vazão l/min * pressão / 600 = potencia em kw
TEMPO DE ELEVAÇÃO | 19.8789 | seg | kw / 0,7547 = potência em CV
VELOCIDADE | 3.0183 | m/min | cm3/rev | l/min
|  |  | 3.5 | 6.125
|  |  | modelo ecosistemas: | E33

## 362-26 FRANKLIN
| CLIENTE: | 362-26 FRANKLIN |  | 2026-08-11
DISTÂNCIAS |  |  | COMPONENTES PISTÃO
|  |  | HASTE | 35 | mm
CILINDRO MESA FECHADA | 727.39 | mm | FOLGA | 15 | mm
|  |  | TAMPA DIANTEIRA | 100 | mm
CILINDRO MESA ABERTA | 1098.95 | mm | BUCHA | 100 | mm
|  |  | FOLGA HASTE | 5 | mm
HASTE / ARTICULAÇÃO ABERTA | 1000 | mm | TAMPA TRASEIRA | 15 | mm
|  |  | ORELHA | 35 | mm
PERPEND. ARTICULAÇÃO / CENTRO HASTE | 146.43 | mm |  | 305 | mm
CURSO | 371.56 | mm | CS1250CG500
|  |  | CAPACIDADE DE CARGA |  | 0.5 | ton
CILINDRO FECHADO | 676.56 | mm | ALTURA FECHADA |  | 250 | mm
|  |  | CURSO ÚTIL DE ELEVAÇÃO |  | 1250 | mm
DIÂMETRO DA HASTE | 50 |  | ALTURA TOTAL ABERTA |  | 1500 | mm
|  |  | BASE SUPERIOR |  | 600X3000 | mm
PRESSÃO (bar) | 180 | bar
NÚMERO DE PISTÕES | 2 |  | FATOR: | 6.8292
CAPACIDADE TOTAL DE CARGA | 1035.0527 | Kg | ÂNGULO DE SAÍDA: | 14.43
DIFERENÇA NA HASTE | 50.83 | mm | ÂNGULO DO CAVALETE | 5.64
VOLUME DE ÓLEO | 1.4591 | L | FORÇA PINO CENTRAL | #DIV/0! | kg
POTÊNCIA DO MOTOR | 2 | CV | FORÇA PINO DA TESOURA | #DIV/0! | kg
LITROS DE ÓLEO POR MINUTO | 4 | L/MIN | vazão cm3/rev * 1.75 = l/min
vazão l/min * pressão / 600 = potencia em kw
TEMPO DE ELEVAÇÃO | 21.8867 | seg | kw / 0,7547 = potência em CV
VELOCIDADE | 3.4267 | m/min | cm3/rev | l/min
|  |  | 3.5 | 6.125
|  |  | modelo ecosistemas: | E33

## 331-26 ITAIPU
| CLIENTE: | 331-26 ITAIPU |  | 2026-08-07
DISTÂNCIAS |  |  | COMPONENTES PISTÃO
|  |  | HASTE | 35 | mm
CILINDRO MESA FECHADA | 482.37 | mm | FOLGA | 15 | mm
|  |  | TAMPA DIANTEIRA | 100 | mm
CILINDRO MESA ABERTA | 641.12 | mm | BUCHA | 100 | mm
|  |  | FOLGA HASTE | 5 | mm
HASTE / ARTICULAÇÃO ABERTA | 650 | mm | TAMPA TRASEIRA | 15 | mm
|  |  | ORELHA | 35 | mm
PERPEND. ARTICULAÇÃO / CENTRO HASTE | 75.98 | mm |  | 305 | mm
CURSO | 158.75 | mm | CS800CG500
|  |  | CAPACIDADE DE CARGA |  | 0.5 | ton
CILINDRO FECHADO | 463.75 | mm | ALTURA FECHADA |  | 150 | mm
|  |  | CURSO ÚTIL DE ELEVAÇÃO |  | 650 | mm
DIÂMETRO DA HASTE | 60 |  | ALTURA TOTAL ABERTA |  | 800 | mm
|  |  | BASE SUPERIOR |  | 1200x1400 | mm
PRESSÃO (bar) | 180 | bar
NÚMERO DE PISTÕES | 1 |  | FATOR: | 8.5549
CAPACIDADE TOTAL DE CARGA | 594.9094 | Kg | ÂNGULO DE SAÍDA: | 14.43
DIFERENÇA NA HASTE | 18.62 | mm | ÂNGULO DO CAVALETE | 5.64
VOLUME DE ÓLEO | 0.44886 | L | FORÇA PINO CENTRAL | #DIV/0! | kg
POTÊNCIA DO MOTOR | 1 | CV | FORÇA PINO DA TESOURA | #DIV/0! | kg
LITROS DE ÓLEO POR MINUTO | 2 | L/MIN | vazão cm3/rev * 1.75 = l/min
vazão l/min * pressão / 600 = potencia em kw
TEMPO DE ELEVAÇÃO | 13.4657 | seg | kw / 0,7547 = potência em CV
VELOCIDADE | 2.8963 | m/min | cm3/rev | l/min
|  |  | 3.5 | 6.125
|  |  | modelo ecosistemas: | E33

## 332-26 ASA HIDRAULYC
| CLIENTE: | 332-26 ASA HIDRAULYC |  | 2026-08-05
DISTÂNCIAS |  |  | COMPONENTES PISTÃO
|  |  | HASTE | 35 | mm
CILINDRO MESA FECHADA | 584.27 | mm | FOLGA | 15 | mm
|  |  | TAMPA DIANTEIRA | 100 | mm
CILINDRO MESA ABERTA | 828.75 | mm | BUCHA | 100 | mm
|  |  | FOLGA HASTE | 5 | mm
HASTE / ARTICULAÇÃO ABERTA | 800 | mm | TAMPA TRASEIRA | 15 | mm
|  |  | ORELHA | 35 | mm
PERPEND. ARTICULAÇÃO / CENTRO HASTE | 147.19 | mm |  | 305 | mm
CURSO | 244.48 | mm | CS800CG500
|  |  | CAPACIDADE DE CARGA |  | 0.5 | ton
CILINDRO FECHADO | 549.48 | mm | ALTURA FECHADA |  | 250 | mm
|  |  | CURSO ÚTIL DE ELEVAÇÃO |  | 800 | mm
DIÂMETRO DA HASTE | 60 |  | ALTURA TOTAL ABERTA |  | 1050 | mm
|  |  | BASE SUPERIOR |  | 800x2000 | mm
PRESSÃO (bar) | 180 | bar
NÚMERO DE PISTÕES | 1 |  | FATOR: | 5.4352
CAPACIDADE TOTAL DE CARGA | 936.3823 | Kg | ÂNGULO DE SAÍDA: | 14.43
DIFERENÇA NA HASTE | 34.79 | mm | ÂNGULO DO CAVALETE | 5.64
VOLUME DE ÓLEO | 0.69125 | L | FORÇA PINO CENTRAL | #DIV/0! | kg
POTÊNCIA DO MOTOR | 1 | CV | FORÇA PINO DA TESOURA | #DIV/0! | kg
LITROS DE ÓLEO POR MINUTO | 2 | L/MIN | vazão cm3/rev * 1.75 = l/min
vazão l/min * pressão / 600 = potencia em kw
TEMPO DE ELEVAÇÃO | 20.7375 | seg | kw / 0,7547 = potência em CV
VELOCIDADE | 2.3146 | m/min | cm3/rev | l/min
|  |  | 3.5 | 6.125
|  |  | modelo ecosistemas: | E33

## 342-26 ARCELOR MITTAL
| CLIENTE: | 342-26 ARCELOR MITTAL |  | 2026-08-03
DISTÂNCIAS |  |  | COMPONENTES PISTÃO
|  |  | HASTE | 35 | mm
CILINDRO MESA FECHADA | 739.23 | mm | FOLGA | 15 | mm
|  |  | TAMPA DIANTEIRA | 100 | mm
CILINDRO MESA ABERTA | 1122.37 | mm | BUCHA | 100 | mm
|  |  | FOLGA HASTE | 5 | mm
HASTE / ARTICULAÇÃO ABERTA | 1050 | mm | TAMPA TRASEIRA | 15 | mm
|  |  | ORELHA | 35 | mm
PERPEND. ARTICULAÇÃO / CENTRO HASTE | 381.2 | mm |  | 305 | mm
CURSO | 383.14 | mm | CS850CG13000
|  |  | CAPACIDADE DE CARGA |  | 5 | ton
CILINDRO FECHADO | 688.14 | mm | ALTURA FECHADA |  | 450 | mm
|  |  | CURSO ÚTIL DE ELEVAÇÃO |  | 850 | mm
DIÂMETRO DA HASTE | 90 |  | ALTURA TOTAL ABERTA |  | 1300 | mm
|  |  | BASE SUPERIOR |  | 1500X3000 | mm
PRESSÃO (bar) | 180 | bar
NÚMERO DE PISTÕES | 4 |  | FATOR: | 2.7545
CAPACIDADE TOTAL DE CARGA | 16629.1859 | Kg | ÂNGULO DE SAÍDA: | 14.43
DIFERENÇA NA HASTE | 51.09 | mm | ÂNGULO DO CAVALETE | 5.64
VOLUME DE ÓLEO | 9.7497 | L | FORÇA PINO CENTRAL | #DIV/0! | kg
POTÊNCIA DO MOTOR | 9 | CV | FORÇA PINO DA TESOURA | #DIV/0! | kg
LITROS DE ÓLEO POR MINUTO | 18 | L/MIN | vazão cm3/rev * 1.75 = l/min
vazão l/min * pressão / 600 = potencia em kw
TEMPO DE ELEVAÇÃO | 32.4991 | seg | kw / 0,7547 = potência em CV
VELOCIDADE | 1.5693 | m/min | cm3/rev | l/min
|  |  | 3.5 | 6.125
|  |  | modelo ecosistemas: | E33

## 275-26 CEZARINO
| CLIENTE: | 275-26 CEZARINO |  | 2026-07-30
DISTÂNCIAS |  |  | COMPONENTES PISTÃO
|  |  | HASTE | 35 | mm
CILINDRO MESA FECHADA | 498.77 | mm | FOLGA | 15 | mm
|  |  | TAMPA DIANTEIRA | 100 | mm
CILINDRO MESA ABERTA | 684.02 | mm | BUCHA | 100 | mm
|  |  | FOLGA HASTE | 5 | mm
HASTE / ARTICULAÇÃO ABERTA | 600 | mm | TAMPA TRASEIRA | 15 | mm
|  |  | ORELHA | 35 | mm
PERPEND. ARTICULAÇÃO / CENTRO HASTE | 106.33 | mm |  | 305 | mm
CURSO | 185.25 | mm | CS750CG1000
|  |  | CAPACIDADE DE CARGA |  | 1 | ton
CILINDRO FECHADO | 490.25 | mm | ALTURA FECHADA |  | 250 | mm
|  |  | CURSO ÚTIL DE ELEVAÇÃO |  | 750 | mm
DIÂMETRO DA HASTE | 90 |  | ALTURA TOTAL ABERTA |  | 1000 | mm
|  |  | BASE SUPERIOR |  | 700x1400 | mm
PRESSÃO (bar) | 180 | bar
NÚMERO DE PISTÕES | 1 |  | FATOR: | 5.6428
CAPACIDADE TOTAL DE CARGA | 2029.3267 | Kg | ÂNGULO DE SAÍDA: | 14.43
DIFERENÇA NA HASTE | 8.52 | mm | ÂNGULO DO CAVALETE | 5.64
VOLUME DE ÓLEO | 1.1785 | L | FORÇA PINO CENTRAL | #DIV/0! | kg
POTÊNCIA DO MOTOR | 1 | CV | FORÇA PINO DA TESOURA | #DIV/0! | kg
LITROS DE ÓLEO POR MINUTO | 2 | L/MIN | vazão cm3/rev * 1.75 = l/min
vazão l/min * pressão / 600 = potencia em kw
TEMPO DE ELEVAÇÃO | 35.3553 | seg | kw / 0,7547 = potência em CV
VELOCIDADE | 1.2728 | m/min | cm3/rev | l/min
|  |  | 3.5 | 6.125
|  |  | modelo ecosistemas: | E33

## 324-26 TERMOMECANICA
| CLIENTE: | 324-26 TERMOMECANICA |  | 2026-07-28
DISTÂNCIAS |  |  | COMPONENTES PISTÃO
|  |  | HASTE | 35 | mm
CILINDRO MESA FECHADA | 601.43 | mm | FOLGA | 15 | mm
|  |  | TAMPA DIANTEIRA | 100 | mm
CILINDRO MESA ABERTA | 883.9 | mm | BUCHA | 100 | mm
|  |  | FOLGA HASTE | 5 | mm
HASTE / ARTICULAÇÃO ABERTA | 725 | mm | TAMPA TRASEIRA | 15 | mm
|  |  | ORELHA | 35 | mm
PERPEND. ARTICULAÇÃO / CENTRO HASTE | 210.68 | mm |  | 305 | mm
CURSO | 282.47 | mm | CS800CG5000
|  |  | CAPACIDADE DE CARGA |  | 5 | ton
CILINDRO FECHADO | 587.47 | mm | ALTURA FECHADA |  | 500 | mm
|  |  | CURSO ÚTIL DE ELEVAÇÃO |  | 800 | mm
DIÂMETRO DA HASTE | 90 |  | ALTURA TOTAL ABERTA |  | 1300 | mm
|  |  | BASE SUPERIOR |  | 1300X1700 | mm
PRESSÃO (bar) | 180 | bar
NÚMERO DE PISTÕES | 2 |  | FATOR: | 3.4412
CAPACIDADE TOTAL DE CARGA | 6655.2244 | Kg | ÂNGULO DE SAÍDA: | 14.43
DIFERENÇA NA HASTE | 13.96 | mm | ÂNGULO DO CAVALETE | 5.64
VOLUME DE ÓLEO | 3.594 | L | FORÇA PINO CENTRAL | #DIV/0! | kg
POTÊNCIA DO MOTOR | 7 | CV | FORÇA PINO DA TESOURA | #DIV/0! | kg
LITROS DE ÓLEO POR MINUTO | 14 | L/MIN | vazão cm3/rev * 1.75 = l/min
vazão l/min * pressão / 600 = potencia em kw
TEMPO DE ELEVAÇÃO | 15.4028 | seg | kw / 0,7547 = potência em CV
VELOCIDADE | 3.1163 | m/min | cm3/rev | l/min
|  |  | 3.5 | 6.125
|  |  | modelo ecosistemas: | E33

## 117-25 - HAVER 1 TON
| CLIENTE: | 117-25 HAVER 3 TON |  | 2026-07-17
DISTÂNCIAS |  |  | COMPONENTES PISTÃO
|  |  | HASTE | 35 | mm
CILINDRO MESA FECHADA | 656.14 | mm | FOLGA | 15 | mm
|  |  | TAMPA DIANTEIRA | 100 | mm
CILINDRO MESA ABERTA | 998.34 | mm | BUCHA | 100 | mm
|  |  | FOLGA HASTE | 5 | mm
HASTE / ARTICULAÇÃO ABERTA | 860 | mm | TAMPA TRASEIRA | 15 | mm
|  |  | ORELHA | 35 | mm
PERPEND. ARTICULAÇÃO / CENTRO HASTE | 164.9 | mm |  | 305 | mm
CURSO | 342.2 | mm | CS1100CG1000
|  |  | CAPACIDADE DE CARGA |  | 1 | ton
CILINDRO FECHADO | 647.2 | mm | ALTURA FECHADA |  | 380 | mm
|  |  | CURSO ÚTIL DE ELEVAÇÃO |  | 1100 | mm
DIÂMETRO DA HASTE | 70 |  | ALTURA TOTAL ABERTA |  | 1480 | mm
|  |  | BASE SUPERIOR |  | 1650X1900 | mm
PRESSÃO (bar) | 180 | bar
NÚMERO DE PISTÕES | 1 |  | FATOR: | 5.2153
CAPACIDADE TOTAL DE CARGA | 1328.2526 | Kg | ÂNGULO DE SAÍDA: | 14.43
DIFERENÇA NA HASTE | 8.94 | mm | ÂNGULO DO CAVALETE | 5.64
VOLUME DE ÓLEO | 1.3169 | L | FORÇA PINO CENTRAL | #DIV/0! | kg
POTÊNCIA DO MOTOR | 5 | CV | FORÇA PINO DA TESOURA | #DIV/0! | kg
LITROS DE ÓLEO POR MINUTO | 10 | L/MIN | vazão cm3/rev * 1.75 = l/min
vazão l/min * pressão / 600 = potencia em kw
TEMPO DE ELEVAÇÃO | 7.9016 | seg | kw / 0,7547 = potência em CV
VELOCIDADE | 8.3527 | m/min | cm3/rev | l/min
|  |  | 3.5 | 6.125
|  |  | modelo ecosistemas: | E33

## 117-25 - HAVER 3 TON
| CLIENTE: | 117-25 HAVER 3 TON |  | 2026-07-17
DISTÂNCIAS |  |  | COMPONENTES PISTÃO
|  |  | HASTE | 35 | mm
CILINDRO MESA FECHADA | 656.14 | mm | FOLGA | 15 | mm
|  |  | TAMPA DIANTEIRA | 100 | mm
CILINDRO MESA ABERTA | 998.34 | mm | BUCHA | 100 | mm
|  |  | FOLGA HASTE | 5 | mm
HASTE / ARTICULAÇÃO ABERTA | 860 | mm | TAMPA TRASEIRA | 15 | mm
|  |  | ORELHA | 35 | mm
PERPEND. ARTICULAÇÃO / CENTRO HASTE | 164.9 | mm |  | 305 | mm
CURSO | 342.2 | mm | CS1100CG3000
|  |  | CAPACIDADE DE CARGA |  | 3 | ton
CILINDRO FECHADO | 647.2 | mm | ALTURA FECHADA |  | 380 | mm
|  |  | CURSO ÚTIL DE ELEVAÇÃO |  | 1100 | mm
DIÂMETRO DA HASTE | 110 |  | ALTURA TOTAL ABERTA |  | 1480 | mm
|  |  | BASE SUPERIOR |  | 1650X1900 | mm
PRESSÃO (bar) | 180 | bar
NÚMERO DE PISTÕES | 1 |  | FATOR: | 5.2153
CAPACIDADE TOTAL DE CARGA | 3279.9707 | Kg | ÂNGULO DE SAÍDA: | 14.43
DIFERENÇA NA HASTE | 8.94 | mm | ÂNGULO DO CAVALETE | 5.64
VOLUME DE ÓLEO | 3.252 | L | FORÇA PINO CENTRAL | #DIV/0! | kg
POTÊNCIA DO MOTOR | 14 | CV | FORÇA PINO DA TESOURA | #DIV/0! | kg
LITROS DE ÓLEO POR MINUTO | 28 | L/MIN | vazão cm3/rev * 1.75 = l/min
vazão l/min * pressão / 600 = potencia em kw
TEMPO DE ELEVAÇÃO | 6.9686 | seg | kw / 0,7547 = potência em CV
VELOCIDADE | 9.471 | m/min | cm3/rev | l/min
|  |  | 3.5 | 6.125
|  |  | modelo ecosistemas: | E33

## 323-26 NETZSCH 1500kg
| CLIENTE: | 323-26 NETZSCH 1500KG |  | 2026-07-16
DISTÂNCIAS |  |  | COMPONENTES PISTÃO
|  |  | HASTE | 35 | mm
CILINDRO MESA FECHADA | 706.3 | mm | FOLGA | 15 | mm
|  |  | TAMPA DIANTEIRA | 100 | mm
CILINDRO MESA ABERTA | 1080.77 | mm | BUCHA | 100 | mm
|  |  | FOLGA HASTE | 5 | mm
HASTE / ARTICULAÇÃO ABERTA | 1200 | mm | TAMPA TRASEIRA | 15 | mm
|  |  | ORELHA | 35 | mm
PERPEND. ARTICULAÇÃO / CENTRO HASTE | 391.31 | mm |  | 305 | mm
CURSO | 374.47 | mm | CS800CG1500
|  |  | CAPACIDADE DE CARGA |  | 1.5 | ton
CILINDRO FECHADO | 679.47 | mm | ALTURA FECHADA |  | 500 | mm
|  |  | CURSO ÚTIL DE ELEVAÇÃO |  | 800 | mm
DIÂMETRO DA HASTE | 80 |  | ALTURA TOTAL ABERTA |  | 1300 | mm
|  |  | BASE SUPERIOR |  | 6000x1000 | mm
PRESSÃO (bar) | 180 | bar
NÚMERO DE PISTÕES | 1 |  | FATOR: | 3.0666
CAPACIDADE TOTAL DE CARGA | 2950.4079 | Kg | ÂNGULO DE SAÍDA: | 14.43
DIFERENÇA NA HASTE | 26.83 | mm | ÂNGULO DO CAVALETE | 5.64
VOLUME DE ÓLEO | 1.8823 | L | FORÇA PINO CENTRAL | #DIV/0! | kg
POTÊNCIA DO MOTOR | 4 | CV | FORÇA PINO DA TESOURA | #DIV/0! | kg
LITROS DE ÓLEO POR MINUTO | 8 | L/MIN | vazão cm3/rev * 1.75 = l/min
vazão l/min * pressão / 600 = potencia em kw
TEMPO DE ELEVAÇÃO | 14.1172 | seg | kw / 0,7547 = potência em CV
VELOCIDADE | 3.4001 | m/min | cm3/rev | l/min
|  |  | 3.5 | 6.125
|  |  | modelo ecosistemas: | E33

## 322-26 NETZSCH 800KG
| CLIENTE: | 322-26 NETZSCH 800KG |  | 2026-07-16
DISTÂNCIAS |  |  | COMPONENTES PISTÃO
|  |  | HASTE | 35 | mm
CILINDRO MESA FECHADA | 632.3 | mm | FOLGA | 15 | mm
|  |  | TAMPA DIANTEIRA | 100 | mm
CILINDRO MESA ABERTA | 900.46 | mm | BUCHA | 100 | mm
|  |  | FOLGA HASTE | 5 | mm
HASTE / ARTICULAÇÃO ABERTA | 1200 | mm | TAMPA TRASEIRA | 15 | mm
|  |  | ORELHA | 35 | mm
PERPEND. ARTICULAÇÃO / CENTRO HASTE | 428.86 | mm |  | 305 | mm
CURSO | 268.16 | mm | CS550CG800
|  |  | CAPACIDADE DE CARGA |  | 0.8 | ton
CILINDRO FECHADO | 573.16 | mm | ALTURA FECHADA |  | 450 | mm
|  |  | CURSO ÚTIL DE ELEVAÇÃO |  | 550 | mm
DIÂMETRO DA HASTE | 60 |  | ALTURA TOTAL ABERTA |  | 1000 | mm
|  |  | BASE SUPERIOR |  | 4300X1000 | mm
PRESSÃO (bar) | 180 | bar
NÚMERO DE PISTÕES | 1 |  | FATOR: | 2.7981
CAPACIDADE TOTAL DE CARGA | 1818.8596 | Kg | ÂNGULO DE SAÍDA: | 14.43
DIFERENÇA NA HASTE | 59.14 | mm | ÂNGULO DO CAVALETE | 5.64
VOLUME DE ÓLEO | 0.7582 | L | FORÇA PINO CENTRAL | #DIV/0! | kg
POTÊNCIA DO MOTOR | 2 | CV | FORÇA PINO DA TESOURA | #DIV/0! | kg
LITROS DE ÓLEO POR MINUTO | 4 | L/MIN | vazão cm3/rev * 1.75 = l/min
vazão l/min * pressão / 600 = potencia em kw
TEMPO DE ELEVAÇÃO | 11.3731 | seg | kw / 0,7547 = potência em CV
VELOCIDADE | 2.9016 | m/min | cm3/rev | l/min
|  |  | 3.5 | 6.125
|  |  | modelo ecosistemas: | E33

## 225-26 AD ART ARTEFATOS
| CLIENTE: | 225-26 AD ART ARTEFATOS |  | 2026-07-14
DISTÂNCIAS |  |  | COMPONENTES PISTÃO
|  |  | HASTE | 35 | mm
CILINDRO MESA FECHADA | 537.62 | mm | FOLGA | 15 | mm
|  |  | TAMPA DIANTEIRA | 100 | mm
CILINDRO MESA ABERTA | 744.01 | mm | BUCHA | 100 | mm
|  |  | FOLGA HASTE | 5 | mm
HASTE / ARTICULAÇÃO ABERTA | 850 | mm | TAMPA TRASEIRA | 15 | mm
|  |  | ORELHA | 35 | mm
PERPEND. ARTICULAÇÃO / CENTRO HASTE | 133.35 | mm |  | 305 | mm
CURSO | 206.39 | mm | CS630CG300
|  |  | CAPACIDADE DE CARGA |  | 0.3 | ton
CILINDRO FECHADO | 511.39 | mm | ALTURA FECHADA |  | 200 | mm
|  |  | CURSO ÚTIL DE ELEVAÇÃO |  | 630 | mm
DIÂMETRO DA HASTE | 50 |  | ALTURA TOTAL ABERTA |  | 830 | mm
|  |  | BASE SUPERIOR |  | 900X2400 | mm
PRESSÃO (bar) | 180 | bar
NÚMERO DE PISTÕES | 1 |  | FATOR: | 6.3742
CAPACIDADE TOTAL DE CARGA | 554.468 | Kg | ÂNGULO DE SAÍDA: | 14.43
DIFERENÇA NA HASTE | 26.23 | mm | ÂNGULO DO CAVALETE | 5.64
VOLUME DE ÓLEO | 0.40525 | L | FORÇA PINO CENTRAL | #DIV/0! | kg
POTÊNCIA DO MOTOR | 1 | CV | FORÇA PINO DA TESOURA | #DIV/0! | kg
LITROS DE ÓLEO POR MINUTO | 2 | L/MIN | vazão cm3/rev * 1.75 = l/min
vazão l/min * pressão / 600 = potencia em kw
TEMPO DE ELEVAÇÃO | 12.1574 | seg | kw / 0,7547 = potência em CV
VELOCIDADE | 3.1092 | m/min | cm3/rev | l/min
|  |  | 3.5 | 6.125
|  |  | modelo ecosistemas: | E33

## 219-26 STELBEN
| CLIENTE: | 219-26 STELBEN |  | 2026-07-09
DISTÂNCIAS |  |  | COMPONENTES PISTÃO
|  |  | HASTE | 35 | mm
CILINDRO MESA FECHADA | 696.44 | mm | FOLGA | 15 | mm
|  |  | TAMPA DIANTEIRA | 100 | mm
CILINDRO MESA ABERTA | 1078.46 | mm | BUCHA | 100 | mm
|  |  | FOLGA HASTE | 5 | mm
HASTE / ARTICULAÇÃO ABERTA | 850 | mm | TAMPA TRASEIRA | 15 | mm
|  |  | ORELHA | 35 | mm
PERPEND. ARTICULAÇÃO / CENTRO HASTE | 280.7 | mm |  | 305 | mm
CURSO | 382.02 | mm | CS1000CG3500
|  |  | CAPACIDADE DE CARGA |  | 3.5 | ton
CILINDRO FECHADO | 687.02 | mm | ALTURA FECHADA |  | 525 | mm
|  |  | CURSO ÚTIL DE ELEVAÇÃO |  | 1000 | mm
DIÂMETRO DA HASTE | 100 |  | ALTURA TOTAL ABERTA |  | 1525 | mm
|  |  | BASE SUPERIOR |  | 1000X5000 | mm
PRESSÃO (bar) | 180 | bar
NÚMERO DE PISTÕES | 1 |  | FATOR: | 3.0281
CAPACIDADE TOTAL DE CARGA | 4668.5915 | Kg | ÂNGULO DE SAÍDA: | 14.43
DIFERENÇA NA HASTE | 9.42 | mm | ÂNGULO DO CAVALETE | 5.64
VOLUME DE ÓLEO | 3.0004 | L | FORÇA PINO CENTRAL | #DIV/0! | kg
POTÊNCIA DO MOTOR | 0.5 | CV | FORÇA PINO DA TESOURA | #DIV/0! | kg
LITROS DE ÓLEO POR MINUTO | 1 | L/MIN | vazão cm3/rev * 1.75 = l/min
vazão l/min * pressão / 600 = potencia em kw
TEMPO DE ELEVAÇÃO | 180.0227 | seg | kw / 0,7547 = potência em CV
VELOCIDADE | 0.33329 | m/min | cm3/rev | l/min
|  |  | 3.5 | 6.125
|  |  | modelo ecosistemas: | E33

## 153-26 DAIDO
| CLIENTE: | 153-26 DAIDO |  | 2026-07-09
DISTÂNCIAS |  |  | COMPONENTES PISTÃO
|  |  | HASTE | 35 | mm
CILINDRO MESA FECHADA | 696.44 | mm | FOLGA | 15 | mm
|  |  | TAMPA DIANTEIRA | 100 | mm
CILINDRO MESA ABERTA | 1078.46 | mm | BUCHA | 100 | mm
|  |  | FOLGA HASTE | 5 | mm
HASTE / ARTICULAÇÃO ABERTA | 850 | mm | TAMPA TRASEIRA | 15 | mm
|  |  | ORELHA | 35 | mm
PERPEND. ARTICULAÇÃO / CENTRO HASTE | 280.7 | mm |  | 305 | mm
CURSO | 382.02 | mm | CS1000CG3500
|  |  | CAPACIDADE DE CARGA |  | 3.5 | ton
CILINDRO FECHADO | 687.02 | mm | ALTURA FECHADA |  | 525 | mm
|  |  | CURSO ÚTIL DE ELEVAÇÃO |  | 1000 | mm
DIÂMETRO DA HASTE | 100 |  | ALTURA TOTAL ABERTA |  | 1525 | mm
|  |  | BASE SUPERIOR |  | 1000X5000 | mm
PRESSÃO (bar) | 180 | bar
NÚMERO DE PISTÕES | 1 |  | FATOR: | 3.0281
CAPACIDADE TOTAL DE CARGA | 4668.5915 | Kg | ÂNGULO DE SAÍDA: | 14.43
DIFERENÇA NA HASTE | 9.42 | mm | ÂNGULO DO CAVALETE | 5.64
VOLUME DE ÓLEO | 3.0004 | L | FORÇA PINO CENTRAL | #DIV/0! | kg
POTÊNCIA DO MOTOR | 0.5 | CV | FORÇA PINO DA TESOURA | #DIV/0! | kg
LITROS DE ÓLEO POR MINUTO | 1 | L/MIN | vazão cm3/rev * 1.75 = l/min
vazão l/min * pressão / 600 = potencia em kw
TEMPO DE ELEVAÇÃO | 180.0227 | seg | kw / 0,7547 = potência em CV
VELOCIDADE | 0.33329 | m/min | cm3/rev | l/min
|  |  | 3.5 | 6.125
|  |  | modelo ecosistemas: | E33

## 296-26 EVAPCO
| CLIENTE: | 296-26 EVAPCO |  | 2026-07-09
DISTÂNCIAS |  |  | COMPONENTES PISTÃO
|  |  | HASTE | 35 | mm
CILINDRO MESA FECHADA | 869.6 | mm | FOLGA | 15 | mm
|  |  | TAMPA DIANTEIRA | 100 | mm
CILINDRO MESA ABERTA | 1370.77 | mm | BUCHA | 100 | mm
|  |  | FOLGA HASTE | 5 | mm
HASTE / ARTICULAÇÃO ABERTA | 1100 | mm | TAMPA TRASEIRA | 15 | mm
|  |  | ORELHA | 35 | mm
PERPEND. ARTICULAÇÃO / CENTRO HASTE | 249.93 | mm |  | 305 | mm
CURSO | 501.17 | mm | CS1445CG350
|  |  | CAPACIDADE DE CARGA |  | 0.35 | ton
CILINDRO FECHADO | 806.17 | mm | ALTURA FECHADA |  | 546 | mm
|  |  | CURSO ÚTIL DE ELEVAÇÃO |  | 1444.9 | mm
DIÂMETRO DA HASTE | 50 |  | ALTURA TOTAL ABERTA |  | 1990.9 | mm
|  |  | BASE SUPERIOR |  | 1500x8000 | mm
PRESSÃO (bar) | 180 | bar
NÚMERO DE PISTÕES | 1 |  | FATOR: | 4.4012
CAPACIDADE TOTAL DE CARGA | 803.0232 | Kg | ÂNGULO DE SAÍDA: | 14.43
DIFERENÇA NA HASTE | 63.43 | mm | ÂNGULO DO CAVALETE | 5.64
VOLUME DE ÓLEO | 0.98404 | L | FORÇA PINO CENTRAL | #DIV/0! | kg
POTÊNCIA DO MOTOR | 3 | CV | FORÇA PINO DA TESOURA | #DIV/0! | kg
LITROS DE ÓLEO POR MINUTO | 6 | L/MIN | vazão cm3/rev * 1.75 = l/min
vazão l/min * pressão / 600 = potencia em kw
TEMPO DE ELEVAÇÃO | 9.8404 | seg | kw / 0,7547 = potência em CV
VELOCIDADE | 8.81 | m/min | cm3/rev | l/min
|  |  | 3.5 | 6.125
|  |  | modelo ecosistemas: | E33

## 082-25 JACTO
| CLIENTE: | 082-25 JACTO |  | 2026-07-07
DISTÂNCIAS |  |  | COMPONENTES PISTÃO
|  |  | HASTE | 35 | mm
CILINDRO MESA FECHADA | 539.55 | mm | FOLGA | 15 | mm
|  |  | TAMPA DIANTEIRA | 100 | mm
CILINDRO MESA ABERTA | 759.92 | mm | BUCHA | 100 | mm
|  |  | FOLGA HASTE | 5 | mm
HASTE / ARTICULAÇÃO ABERTA | 600 | mm | TAMPA TRASEIRA | 15 | mm
|  |  | ORELHA | 35 | mm
PERPEND. ARTICULAÇÃO / CENTRO HASTE | 249.93 | mm |  | 305 | mm
CURSO | 220.37 | mm | CS500CG20000
|  |  | CAPACIDADE DE CARGA |  | 20 | ton
CILINDRO FECHADO | 525.37 | mm | ALTURA FECHADA |  | 500 | mm
|  |  | CURSO ÚTIL DE ELEVAÇÃO |  | 500 | mm
DIÂMETRO DA HASTE | 100 |  | ALTURA TOTAL ABERTA |  | 1000 | mm
|  |  | BASE SUPERIOR |  | 1500x8000 | mm
PRESSÃO (bar) | 180 | bar
NÚMERO DE PISTÕES | 4 |  | FATOR: | 2.4007
CAPACIDADE TOTAL DE CARGA | 23555.3476 | Kg | ÂNGULO DE SAÍDA: | 14.43
DIFERENÇA NA HASTE | 14.18 | mm | ÂNGULO DO CAVALETE | 5.64
VOLUME DE ÓLEO | 6.9231 | L | FORÇA PINO CENTRAL | #DIV/0! | kg
POTÊNCIA DO MOTOR | 25 | CV | FORÇA PINO DA TESOURA | #DIV/0! | kg
LITROS DE ÓLEO POR MINUTO | 50 | L/MIN | vazão cm3/rev * 1.75 = l/min
vazão l/min * pressão / 600 = potencia em kw
TEMPO DE ELEVAÇÃO | 8.3078 | seg | kw / 0,7547 = potência em CV
VELOCIDADE | 3.6111 | m/min | cm3/rev | l/min
|  |  | 3.5 | 6.125
|  |  | modelo ecosistemas: | E33

## 282-26 DOVER
| CLIENTE: | 282-26 DOVER |  | 2026-07-07
DISTÂNCIAS |  |  | COMPONENTES PISTÃO
|  |  | HASTE | 35 | mm
CILINDRO MESA FECHADA | 689.17 | mm | FOLGA | 15 | mm
|  |  | TAMPA DIANTEIRA | 100 | mm
CILINDRO MESA ABERTA | 1056.93 | mm | BUCHA | 100 | mm
|  |  | FOLGA HASTE | 5 | mm
HASTE / ARTICULAÇÃO ABERTA | 875 | mm | TAMPA TRASEIRA | 15 | mm
|  |  | ORELHA | 35 | mm
PERPEND. ARTICULAÇÃO / CENTRO HASTE | 187.34 | mm |  | 305 | mm
CURSO | 367.76 | mm | CS1250CG1200
|  |  | CAPACIDADE DE CARGA |  | 1.2 | ton
CILINDRO FECHADO | 672.76 | mm | ALTURA FECHADA |  | 250 | mm
|  |  | CURSO ÚTIL DE ELEVAÇÃO |  | 1250 | mm
DIÂMETRO DA HASTE | 70 |  | ALTURA TOTAL ABERTA |  | 1500 | mm
|  |  | BASE SUPERIOR |  | 600X2000 | mm
PRESSÃO (bar) | 180 | bar
NÚMERO DE PISTÕES | 1 |  | FATOR: | 4.6707
CAPACIDADE TOTAL DE CARGA | 1483.1358 | Kg | ÂNGULO DE SAÍDA: | 14.43
DIFERENÇA NA HASTE | 16.41 | mm | ÂNGULO DO CAVALETE | 5.64
VOLUME DE ÓLEO | 1.4153 | L | FORÇA PINO CENTRAL | #DIV/0! | kg
POTÊNCIA DO MOTOR | 2 | CV | FORÇA PINO DA TESOURA | #DIV/0! | kg
LITROS DE ÓLEO POR MINUTO | 4 | L/MIN | vazão cm3/rev * 1.75 = l/min
vazão l/min * pressão / 600 = potencia em kw
TEMPO DE ELEVAÇÃO | 21.2296 | seg | kw / 0,7547 = potência em CV
VELOCIDADE | 3.5328 | m/min | cm3/rev | l/min
|  |  | 3.5 | 6.125
|  |  | modelo ecosistemas: | E33

## 238-26 WEG BLUMENAU
| CLIENTE: | 238-26 WEG BLUMENAU |  | 2026-07-07
DISTÂNCIAS |  |  | COMPONENTES PISTÃO
|  |  | HASTE | 35 | mm
CILINDRO MESA FECHADA | 545.38 | mm | FOLGA | 15 | mm
|  |  | TAMPA DIANTEIRA | 100 | mm
CILINDRO MESA ABERTA | 775.24 | mm | BUCHA | 100 | mm
|  |  | FOLGA HASTE | 5 | mm
HASTE / ARTICULAÇÃO ABERTA | 600 | mm | TAMPA TRASEIRA | 15 | mm
|  |  | ORELHA | 35 | mm
PERPEND. ARTICULAÇÃO / CENTRO HASTE | 239.96 | mm |  | 305 | mm
CURSO | 229.86 | mm | CS550CG100
|  |  | CAPACIDADE DE CARGA |  | 0.1 | ton
CILINDRO FECHADO | 534.86 | mm | ALTURA FECHADA |  | 500 | mm
|  |  | CURSO ÚTIL DE ELEVAÇÃO |  | 550 | mm
DIÂMETRO DA HASTE | 40 |  | ALTURA TOTAL ABERTA |  | 1050 | mm
|  |  | BASE SUPERIOR |  | 1050X1300 | mm
PRESSÃO (bar) | 180 | bar
NÚMERO DE PISTÕES | 1 |  | FATOR: | 2.5004
CAPACIDADE TOTAL DE CARGA | 904.6279 | Kg | ÂNGULO DE SAÍDA: | 14.43
DIFERENÇA NA HASTE | 10.52 | mm | ÂNGULO DO CAVALETE | 5.64
VOLUME DE ÓLEO | 0.28885 | L | FORÇA PINO CENTRAL | #DIV/0! | kg
POTÊNCIA DO MOTOR | 0.5 | CV | FORÇA PINO DA TESOURA | #DIV/0! | kg
LITROS DE ÓLEO POR MINUTO | 1 | L/MIN | vazão cm3/rev * 1.75 = l/min
vazão l/min * pressão / 600 = potencia em kw
TEMPO DE ELEVAÇÃO | 17.331 | seg | kw / 0,7547 = potência em CV
VELOCIDADE | 1.9041 | m/min | cm3/rev | l/min
|  |  | 3.5 | 6.125
|  |  | modelo ecosistemas: | E33

## 300-26 ALFA LAVAL
| CLIENTE: | 300-26 ALFA LAVAL |  | 2026-07-01
DISTÂNCIAS |  |  | COMPONENTES PISTÃO
|  |  | HASTE | 35 | mm
CILINDRO MESA FECHADA | 731.68 | mm | FOLGA | 15 | mm
|  |  | TAMPA DIANTEIRA | 100 | mm
CILINDRO MESA ABERTA | 1132.44 | mm | BUCHA | 100 | mm
|  |  | FOLGA HASTE | 5 | mm
HASTE / ARTICULAÇÃO ABERTA | 1100 | mm | TAMPA TRASEIRA | 15 | mm
|  |  | ORELHA | 35 | mm
PERPEND. ARTICULAÇÃO / CENTRO HASTE | 407.18 | mm |  | 305 | mm
CURSO | 400.76 | mm | CS850CG2000
|  |  | CAPACIDADE DE CARGA |  | 2 | ton
CILINDRO FECHADO | 705.76 | mm | ALTURA FECHADA |  | 450 | mm
|  |  | CURSO ÚTIL DE ELEVAÇÃO |  | 850 | mm
DIÂMETRO DA HASTE | 70 |  | ALTURA TOTAL ABERTA |  | 1300 | mm
|  |  | BASE SUPERIOR |  | 1000X2500 | mm
PRESSÃO (bar) | 180 | bar
NÚMERO DE PISTÕES | 1 |  | FATOR: | 2.7015
CAPACIDADE TOTAL DE CARGA | 2564.2019 | Kg | ÂNGULO DE SAÍDA: | 14.43
DIFERENÇA NA HASTE | 25.92 | mm | ÂNGULO DO CAVALETE | 5.64
VOLUME DE ÓLEO | 1.5423 | L | FORÇA PINO CENTRAL | #DIV/0! | kg
POTÊNCIA DO MOTOR | 3 | CV | FORÇA PINO DA TESOURA | #DIV/0! | kg
LITROS DE ÓLEO POR MINUTO | 6 | L/MIN | vazão cm3/rev * 1.75 = l/min
vazão l/min * pressão / 600 = potencia em kw
TEMPO DE ELEVAÇÃO | 15.4231 | seg | kw / 0,7547 = potência em CV
VELOCIDADE | 3.3067 | m/min | cm3/rev | l/min
|  |  | 3.5 | 6.125
|  |  | modelo ecosistemas: | E33

## 272-26 ABB
| CLIENTE: | 272-26 ABB |  | 2026-06-24
DISTÂNCIAS |  |  | COMPONENTES PISTÃO
|  |  | HASTE | 35 | mm
CILINDRO MESA FECHADA | 707.84 | mm | FOLGA | 15 | mm
|  |  | TAMPA DIANTEIRA | 100 | mm
CILINDRO MESA ABERTA | 1090.62 | mm | BUCHA | 100 | mm
|  |  | FOLGA HASTE | 5 | mm
HASTE / ARTICULAÇÃO ABERTA | 1250 | mm | TAMPA TRASEIRA | 15 | mm
|  |  | ORELHA | 35 | mm
PERPEND. ARTICULAÇÃO / CENTRO HASTE | 882.3 | mm |  | 305 | mm
CURSO | 382.78 | mm | CS500CG2815
|  |  | CAPACIDADE DE CARGA |  | 2.815 | ton
CILINDRO FECHADO | 687.78 | mm | ALTURA FECHADA |  | 720 | mm
|  |  | CURSO ÚTIL DE ELEVAÇÃO |  | 500 | mm
DIÂMETRO DA HASTE | 40 |  | ALTURA TOTAL ABERTA |  | 1220 | mm
|  |  | BASE SUPERIOR |  | 3000X6500 | mm
PRESSÃO (bar) | 180 | bar
NÚMERO DE PISTÕES | 2 |  | FATOR: | 1.4168
CAPACIDADE TOTAL DE CARGA | 3193.1449 | Kg | ÂNGULO DE SAÍDA: | 14.43
DIFERENÇA NA HASTE | 20.06 | mm | ÂNGULO DO CAVALETE | 5.64
VOLUME DE ÓLEO | 0.96203 | L | FORÇA PINO CENTRAL | #DIV/0! | kg
POTÊNCIA DO MOTOR | 3 | CV | FORÇA PINO DA TESOURA | #DIV/0! | kg
LITROS DE ÓLEO POR MINUTO | 6 | L/MIN | vazão cm3/rev * 1.75 = l/min
vazão l/min * pressão / 600 = potencia em kw
TEMPO DE ELEVAÇÃO | 9.6203 | seg | kw / 0,7547 = potência em CV
VELOCIDADE | 3.1184 | m/min | cm3/rev | l/min
|  |  | 3.5 | 6.125
|  |  | modelo ecosistemas: | E33

## 237-26 WEIR
| CLIENTE: | 237-26 WEIR |  | 2026-06-22
DISTÂNCIAS |  |  | COMPONENTES PISTÃO
|  |  | HASTE | 35 | mm
CILINDRO MESA FECHADA | 573.7 | mm | FOLGA | 15 | mm
|  |  | TAMPA DIANTEIRA | 100 | mm
CILINDRO MESA ABERTA | 794.21 | mm | BUCHA | 100 | mm
|  |  | FOLGA HASTE | 5 | mm
HASTE / ARTICULAÇÃO ABERTA | 1500 | mm | TAMPA TRASEIRA | 15 | mm
|  |  | ORELHA | 35 | mm
PERPEND. ARTICULAÇÃO / CENTRO HASTE | 167.81 | mm |  | 305 | mm
CURSO | 220.51 | mm | CS700CG6000
|  |  | CAPACIDADE DE CARGA |  | 6 | ton
CILINDRO FECHADO | 525.51 | mm | ALTURA FECHADA |  | 300 | mm
|  |  | CURSO ÚTIL DE ELEVAÇÃO |  | 700 | mm
DIÂMETRO DA HASTE | 110 |  | ALTURA TOTAL ABERTA |  | 1000 | mm
|  |  | BASE SUPERIOR |  | 2000X2000 | mm
PRESSÃO (bar) | 180 | bar
NÚMERO DE PISTÕES | 2 |  | FATOR: | 8.9387
CAPACIDADE TOTAL DE CARGA | 3827.4042 | Kg | ÂNGULO DE SAÍDA: | 14.43
DIFERENÇA NA HASTE | 48.19 | mm | ÂNGULO DO CAVALETE | 5.64
VOLUME DE ÓLEO | 4.1912 | L | FORÇA PINO CENTRAL | #DIV/0! | kg
POTÊNCIA DO MOTOR | 10 | CV | FORÇA PINO DA TESOURA | #DIV/0! | kg
LITROS DE ÓLEO POR MINUTO | 20 | L/MIN | vazão cm3/rev * 1.75 = l/min
vazão l/min * pressão / 600 = potencia em kw
TEMPO DE ELEVAÇÃO | 12.5735 | seg | kw / 0,7547 = potência em CV
VELOCIDADE | 3.3404 | m/min | cm3/rev | l/min
|  |  | 3.5 | 6.125
|  |  | modelo ecosistemas: | E33

## 256-26 TUNKERS
| CLIENTE: | 256-26 TUNKERS |  | 2026-06-16
DISTÂNCIAS |  |  | COMPONENTES PISTÃO
|  |  | HASTE | 35 | mm
CILINDRO MESA FECHADA | 604.17 | mm | FOLGA | 15 | mm
|  |  | TAMPA DIANTEIRA | 100 | mm
CILINDRO MESA ABERTA | 883.63 | mm | BUCHA | 100 | mm
|  |  | FOLGA HASTE | 5 | mm
HASTE / ARTICULAÇÃO ABERTA | 1500 | mm | TAMPA TRASEIRA | 15 | mm
|  |  | ORELHA | 35 | mm
PERPEND. ARTICULAÇÃO / CENTRO HASTE | 117.2 | mm |  | 305 | mm
CURSO | 279.46 | mm | CS1219CG1500
|  |  | CAPACIDADE DE CARGA |  | 1.5 | ton
CILINDRO FECHADO | 584.46 | mm | ALTURA FECHADA |  | 203 | mm
|  |  | CURSO ÚTIL DE ELEVAÇÃO |  | 1219 | mm
DIÂMETRO DA HASTE | 90 |  | ALTURA TOTAL ABERTA |  | 1422 | mm
|  |  | BASE SUPERIOR |  | 530x2000 | mm
PRESSÃO (bar) | 180 | bar
NÚMERO DE PISTÕES | 2 |  | FATOR: | 12.7986
CAPACIDADE TOTAL DE CARGA | 1789.426 | Kg | ÂNGULO DE SAÍDA: | 14.43
DIFERENÇA NA HASTE | 19.71 | mm | ÂNGULO DO CAVALETE | 5.64
VOLUME DE ÓLEO | 3.5557 | L | FORÇA PINO CENTRAL | #DIV/0! | kg
POTÊNCIA DO MOTOR | 5 | CV | FORÇA PINO DA TESOURA | #DIV/0! | kg
LITROS DE ÓLEO POR MINUTO | 10 | L/MIN | vazão cm3/rev * 1.75 = l/min
vazão l/min * pressão / 600 = potencia em kw
TEMPO DE ELEVAÇÃO | 21.3342 | seg | kw / 0,7547 = potência em CV
VELOCIDADE | 3.4283 | m/min | cm3/rev | l/min
|  |  | 3.5 | 6.125
|  |  | modelo ecosistemas: | E33

## 253-26 RICCÓ
| CLIENTE: | 253-26 RICCÓ |  | 2026-06-16
DISTÂNCIAS |  |  | COMPONENTES PISTÃO
|  |  | HASTE | 35 | mm
CILINDRO MESA FECHADA | 597.67 | mm | FOLGA | 15 | mm
|  |  | TAMPA DIANTEIRA | 100 | mm
CILINDRO MESA ABERTA | 850.8 | mm | BUCHA | 100 | mm
|  |  | FOLGA HASTE | 5 | mm
HASTE / ARTICULAÇÃO ABERTA | 1500 | mm | TAMPA TRASEIRA | 15 | mm
|  |  | ORELHA | 35 | mm
PERPEND. ARTICULAÇÃO / CENTRO HASTE | 144.49 | mm |  | 305 | mm
CURSO | 253.13 | mm | CS1000CG1000
|  |  | CAPACIDADE DE CARGA |  | 1 | ton
CILINDRO FECHADO | 558.13 | mm | ALTURA FECHADA |  | 280 | mm
|  |  | CURSO ÚTIL DE ELEVAÇÃO |  | 1000 | mm
DIÂMETRO DA HASTE | 70 |  | ALTURA TOTAL ABERTA |  | 1280 | mm
|  |  | BASE SUPERIOR |  | 530x2000 | mm
PRESSÃO (bar) | 180 | bar
NÚMERO DE PISTÕES | 2 |  | FATOR: | 10.3813
CAPACIDADE TOTAL DE CARGA | 1334.5504 | Kg | ÂNGULO DE SAÍDA: | 14.43
DIFERENÇA NA HASTE | 39.54 | mm | ÂNGULO DO CAVALETE | 5.64
VOLUME DE ÓLEO | 1.9483 | L | FORÇA PINO CENTRAL | #DIV/0! | kg
POTÊNCIA DO MOTOR | 3 | CV | FORÇA PINO DA TESOURA | #DIV/0! | kg
LITROS DE ÓLEO POR MINUTO | 6 | L/MIN | vazão cm3/rev * 1.75 = l/min
vazão l/min * pressão / 600 = potencia em kw
TEMPO DE ELEVAÇÃO | 19.4832 | seg | kw / 0,7547 = potência em CV
VELOCIDADE | 3.0796 | m/min | cm3/rev | l/min
|  |  | 3.5 | 6.125
|  |  | modelo ecosistemas: | E33

## 222-26 LITORAL PERFIS
| CLIENTE: | 222-26 LITORAL PERFIS |  | 2026-06-11
DISTÂNCIAS |  |  | COMPONENTES PISTÃO
|  |  | HASTE | 35 | mm
CILINDRO MESA FECHADA | 1174.76 | mm | FOLGA | 15 | mm
|  |  | TAMPA DIANTEIRA | 100 | mm
CILINDRO MESA ABERTA | 1978.06 | mm | BUCHA | 100 | mm
|  |  | FOLGA HASTE | 5 | mm
HASTE / ARTICULAÇÃO ABERTA | 1600 | mm | TAMPA TRASEIRA | 15 | mm
|  |  | ORELHA | 35 | mm
PERPEND. ARTICULAÇÃO / CENTRO HASTE | 741.1 | mm |  | 305 | mm
CURSO | 803.3 | mm | CS1500CG1500
|  |  | CAPACIDADE DE CARGA |  | 1.5 | ton
CILINDRO FECHADO | 1108.3 | mm | ALTURA FECHADA |  | 900 | mm
|  |  | CURSO ÚTIL DE ELEVAÇÃO |  | 1500 | mm
DIÂMETRO DA HASTE | 40 |  | ALTURA TOTAL ABERTA |  | 2400 | mm
|  |  | BASE SUPERIOR |  | 4000X1000 | mm
PRESSÃO (bar) | 180 | bar
NÚMERO DE PISTÕES | 2 |  | FATOR: | 2.159
CAPACIDADE TOTAL DE CARGA | 2095.4109 | Kg | ÂNGULO DE SAÍDA: | 14.43
DIFERENÇA NA HASTE | 66.46 | mm | ÂNGULO DO CAVALETE | 5.64
VOLUME DE ÓLEO | 2.0189 | L | FORÇA PINO CENTRAL | #DIV/0! | kg
POTÊNCIA DO MOTOR | 2 | CV | FORÇA PINO DA TESOURA | #DIV/0! | kg
LITROS DE ÓLEO POR MINUTO | 4 | L/MIN | vazão cm3/rev * 1.75 = l/min
vazão l/min * pressão / 600 = potencia em kw
TEMPO DE ELEVAÇÃO | 30.2837 | seg | kw / 0,7547 = potência em CV
VELOCIDADE | 2.9719 | m/min | cm3/rev | l/min
|  |  | 3.5 | 6.125
|  |  | modelo ecosistemas: | E33

## 220-26 HITACHI ENERGY (M2)
| CLIENTE: | 220-26 HITACHI ENERGY (M2) |  | 2026-06-04
DISTÂNCIAS |  |  | COMPONENTES PISTÃO
|  |  | HASTE | 35 | mm
CILINDRO MESA FECHADA | 541.08 | mm | FOLGA | 15 | mm
|  |  | TAMPA DIANTEIRA | 100 | mm
CILINDRO MESA ABERTA | 773.43 | mm | BUCHA | 100 | mm
|  |  | FOLGA HASTE | 5 | mm
HASTE / ARTICULAÇÃO ABERTA | 850 | mm | TAMPA TRASEIRA | 15 | mm
|  |  | ORELHA | 35 | mm
PERPEND. ARTICULAÇÃO / CENTRO HASTE | 177.01 | mm |  | 305 | mm
CURSO | 232.35 | mm | CS650CG2000
|  |  | CAPACIDADE DE CARGA |  | 2 | ton
CILINDRO FECHADO | 537.35 | mm | ALTURA FECHADA |  | 250 | mm
|  |  | CURSO ÚTIL DE ELEVAÇÃO |  | 650 | mm
DIÂMETRO DA HASTE | 60 |  | ALTURA TOTAL ABERTA |  | 900 | mm
|  |  | BASE SUPERIOR |  | 2000X2000 | mm
PRESSÃO (bar) | 180 | bar
NÚMERO DE PISTÕES | 2 |  | FATOR: | 4.802
CAPACIDADE TOTAL DE CARGA | 2119.6969 | Kg | ÂNGULO DE SAÍDA: | 14.43
DIFERENÇA NA HASTE | 3.73 | mm | ÂNGULO DO CAVALETE | 5.64
VOLUME DE ÓLEO | 1.3139 | L | FORÇA PINO CENTRAL | #DIV/0! | kg
POTÊNCIA DO MOTOR | 3 | CV | FORÇA PINO DA TESOURA | #DIV/0! | kg
LITROS DE ÓLEO POR MINUTO | 6 | L/MIN | vazão cm3/rev * 1.75 = l/min
vazão l/min * pressão / 600 = potencia em kw
TEMPO DE ELEVAÇÃO | 13.1391 | seg | kw / 0,7547 = potência em CV
VELOCIDADE | 2.9682 | m/min | cm3/rev | l/min
|  |  | 3.5 | 6.125
|  |  | modelo ecosistemas: | E33

## 220-26 HITACHI ENERGY (M1)
| CLIENTE: | 220-26 HITACHI ENERGY (M1) |  | 2026-06-04
DISTÂNCIAS |  |  | COMPONENTES PISTÃO
|  |  | HASTE | 35 | mm
CILINDRO MESA FECHADA | 541.08 | mm | FOLGA | 15 | mm
|  |  | TAMPA DIANTEIRA | 100 | mm
CILINDRO MESA ABERTA | 773.43 | mm | BUCHA | 100 | mm
|  |  | FOLGA HASTE | 5 | mm
HASTE / ARTICULAÇÃO ABERTA | 850 | mm | TAMPA TRASEIRA | 15 | mm
|  |  | ORELHA | 35 | mm
PERPEND. ARTICULAÇÃO / CENTRO HASTE | 177.01 | mm |  | 305 | mm
CURSO | 232.35 | mm | CS650CG2000
|  |  | CAPACIDADE DE CARGA |  | 2 | ton
CILINDRO FECHADO | 537.35 | mm | ALTURA FECHADA |  | 250 | mm
|  |  | CURSO ÚTIL DE ELEVAÇÃO |  | 650 | mm
DIÂMETRO DA HASTE | 60 |  | ALTURA TOTAL ABERTA |  | 900 | mm
|  |  | BASE SUPERIOR |  | 3100X3100 | mm
PRESSÃO (bar) | 180 | bar
NÚMERO DE PISTÕES | 2 |  | FATOR: | 4.802
CAPACIDADE TOTAL DE CARGA | 2119.6969 | Kg | ÂNGULO DE SAÍDA: | 14.43
DIFERENÇA NA HASTE | 3.73 | mm | ÂNGULO DO CAVALETE | 5.64
VOLUME DE ÓLEO | 1.3139 | L | FORÇA PINO CENTRAL | #DIV/0! | kg
POTÊNCIA DO MOTOR | 3 | CV | FORÇA PINO DA TESOURA | #DIV/0! | kg
LITROS DE ÓLEO POR MINUTO | 6 | L/MIN | vazão cm3/rev * 1.75 = l/min
vazão l/min * pressão / 600 = potencia em kw
TEMPO DE ELEVAÇÃO | 13.1391 | seg | kw / 0,7547 = potência em CV
VELOCIDADE | 2.9682 | m/min | cm3/rev | l/min
|  |  | 3.5 | 6.125
|  |  | modelo ecosistemas: | E33

## 201-26 AL PUXADORES
| CLIENTE: | 201-26 AL PUXADORES |  | 2026-05-27
DISTÂNCIAS |  |  | COMPONENTES PISTÃO
|  |  | HASTE | 35 | mm
CILINDRO MESA FECHADA | 545.45 | mm | FOLGA | 15 | mm
|  |  | TAMPA DIANTEIRA | 100 | mm
CILINDRO MESA ABERTA | 751.86 | mm | BUCHA | 100 | mm
|  |  | FOLGA HASTE | 5 | mm
HASTE / ARTICULAÇÃO ABERTA | 650 | mm | TAMPA TRASEIRA | 15 | mm
|  |  | ORELHA | 35 | mm
PERPEND. ARTICULAÇÃO / CENTRO HASTE | 101.33 | mm |  | 305 | mm
CURSO | 206.41 | mm | CS900CG1200
|  |  | CAPACIDADE DE CARGA |  | 1.5 | ton
CILINDRO FECHADO | 511.41 | mm | ALTURA FECHADA |  | 250 | mm
|  |  | CURSO ÚTIL DE ELEVAÇÃO |  | 900 | mm
DIÂMETRO DA HASTE | 60 |  | ALTURA TOTAL ABERTA |  | 1150 | mm
|  |  | BASE SUPERIOR |  | 1200X1200 | mm
PRESSÃO (bar) | 180 | bar
NÚMERO DE PISTÕES | 2 |  | FATOR: | 6.4147
CAPACIDADE TOTAL DE CARGA | 1586.7904 | Kg | ÂNGULO DE SAÍDA: | 14.43
DIFERENÇA NA HASTE | 34.04 | mm | ÂNGULO DO CAVALETE | 5.64
VOLUME DE ÓLEO | 1.1672 | L | FORÇA PINO CENTRAL | #DIV/0! | kg
POTÊNCIA DO MOTOR | 2 | CV | FORÇA PINO DA TESOURA | #DIV/0! | kg
LITROS DE ÓLEO POR MINUTO | 4 | L/MIN | vazão cm3/rev * 1.75 = l/min
vazão l/min * pressão / 600 = potencia em kw
TEMPO DE ELEVAÇÃO | 17.5083 | seg | kw / 0,7547 = potência em CV
VELOCIDADE | 3.0842 | m/min | cm3/rev | l/min
|  |  | 3.5 | 6.125
|  |  | modelo ecosistemas: | E33

## 205-26 EBARA BOMBAS
| CLIENTE: | 205-26 EBARA BOMBAS |  | 2026-05-26
DISTÂNCIAS |  |  | COMPONENTES PISTÃO
|  |  | HASTE | 35 | mm
CILINDRO MESA FECHADA | 763.99 | mm | FOLGA | 15 | mm
|  |  | TAMPA DIANTEIRA | 100 | mm
CILINDRO MESA ABERTA | 1167.28 | mm | BUCHA | 100 | mm
|  |  | FOLGA HASTE | 5 | mm
HASTE / ARTICULAÇÃO ABERTA | 1000 | mm | TAMPA TRASEIRA | 15 | mm
|  |  | ORELHA | 35 | mm
PERPEND. ARTICULAÇÃO / CENTRO HASTE | 124.57 | mm |  | 305 | mm
CURSO | 403.29 | mm | CS1500CG2000
|  |  | CAPACIDADE DE CARGA |  | 2 | ton
CILINDRO FECHADO | 708.29 | mm | ALTURA FECHADA |  | 250 | mm
|  |  | CURSO ÚTIL DE ELEVAÇÃO |  | 1500 | mm
DIÂMETRO DA HASTE | 80 |  | ALTURA TOTAL ABERTA |  | 1750 | mm
|  |  | BASE SUPERIOR |  | 2900X5000 | mm
PRESSÃO (bar) | 180 | bar
NÚMERO DE PISTÕES | 2 |  | FATOR: | 8.0276
CAPACIDADE TOTAL DE CARGA | 2254.1656 | Kg | ÂNGULO DE SAÍDA: | 14.43
DIFERENÇA NA HASTE | 55.7 | mm | ÂNGULO DO CAVALETE | 5.64
VOLUME DE ÓLEO | 4.0543 | L | FORÇA PINO CENTRAL | #DIV/0! | kg
POTÊNCIA DO MOTOR | 4 | CV | FORÇA PINO DA TESOURA | #DIV/0! | kg
LITROS DE ÓLEO POR MINUTO | 8 | L/MIN | vazão cm3/rev * 1.75 = l/min
vazão l/min * pressão / 600 = potencia em kw
TEMPO DE ELEVAÇÃO | 30.4073 | seg | kw / 0,7547 = potência em CV
VELOCIDADE | 2.9598 | m/min | cm3/rev | l/min
|  |  | 3.5 | 6.125
|  |  | modelo ecosistemas: | E33

## 199-26 GEA
| CLIENTE: | 199-26 GEA |  | 2026-05-25
DISTÂNCIAS |  |  | COMPONENTES PISTÃO
|  |  | HASTE | 35 | mm
CILINDRO MESA FECHADA | 424.23 | mm | FOLGA | 15 | mm
|  |  | TAMPA DIANTEIRA | 100 | mm
CILINDRO MESA ABERTA | 534.82 | mm | BUCHA | 100 | mm
|  |  | FOLGA HASTE | 5 | mm
HASTE / ARTICULAÇÃO ABERTA | 525 | mm | TAMPA TRASEIRA | 15 | mm
|  |  | ORELHA | 35 | mm
PERPEND. ARTICULAÇÃO / CENTRO HASTE | 72.32 | mm |  | 305 | mm
CURSO | 110.59 | mm | CS500CG100
|  |  | CAPACIDADE DE CARGA |  | 0.1 | ton
CILINDRO FECHADO | 415.59 | mm | ALTURA FECHADA |  | 200 | mm
|  |  | CURSO ÚTIL DE ELEVAÇÃO |  | 500 | mm
DIÂMETRO DA HASTE | 70 |  | ALTURA TOTAL ABERTA |  | 700 | mm
|  |  | BASE SUPERIOR |  | 1000X1000 | mm
PRESSÃO (bar) | 180 | bar
NÚMERO DE PISTÕES | 2 |  | FATOR: | 7.2594
CAPACIDADE TOTAL DE CARGA | 1908.4798 | Kg | ÂNGULO DE SAÍDA: | 14.43
DIFERENÇA NA HASTE | 8.64 | mm | ÂNGULO DO CAVALETE | 5.64
VOLUME DE ÓLEO | 0.8512 | L | FORÇA PINO CENTRAL | #DIV/0! | kg
POTÊNCIA DO MOTOR | 3 | CV | FORÇA PINO DA TESOURA | #DIV/0! | kg
LITROS DE ÓLEO POR MINUTO | 6 | L/MIN | vazão cm3/rev * 1.75 = l/min
vazão l/min * pressão / 600 = potencia em kw
TEMPO DE ELEVAÇÃO | 8.512 | seg | kw / 0,7547 = potência em CV
VELOCIDADE | 3.5244 | m/min | cm3/rev | l/min
|  |  | 3.5 | 6.125
|  |  | modelo ecosistemas: | E33

## 198-26 MARCHETTI
| CLIENTE: | 198-26 MARCHETTI |  | 2026-05-25
DISTÂNCIAS |  |  | COMPONENTES PISTÃO
|  |  | HASTE | 35 | mm
CILINDRO MESA FECHADA | 756.83 | mm | FOLGA | 15 | mm
|  |  | TAMPA DIANTEIRA | 100 | mm
CILINDRO MESA ABERTA | 1165.22 | mm | BUCHA | 100 | mm
|  |  | FOLGA HASTE | 5 | mm
HASTE / ARTICULAÇÃO ABERTA | 1000 | mm | TAMPA TRASEIRA | 15 | mm
|  |  | ORELHA | 35 | mm
PERPEND. ARTICULAÇÃO / CENTRO HASTE | 159.05 | mm |  | 305 | mm
CURSO | 408.39 | mm | CS1400CG2000
|  |  | CAPACIDADE DE CARGA |  | 2 | ton
CILINDRO FECHADO | 713.39 | mm | ALTURA FECHADA |  | 280 | mm
|  |  | CURSO ÚTIL DE ELEVAÇÃO |  | 1400 | mm
DIÂMETRO DA HASTE | 70 |  | ALTURA TOTAL ABERTA |  | 1680 | mm
|  |  | BASE SUPERIOR |  | 800X2500 | mm
PRESSÃO (bar) | 180 | bar
NÚMERO DE PISTÕES | 2 |  | FATOR: | 6.2873
CAPACIDADE TOTAL DE CARGA | 2203.5461 | Kg | ÂNGULO DE SAÍDA: | 14.43
DIFERENÇA NA HASTE | 43.44 | mm | ÂNGULO DO CAVALETE | 5.64
VOLUME DE ÓLEO | 3.1433 | L | FORÇA PINO CENTRAL | #DIV/0! | kg
POTÊNCIA DO MOTOR | 4 | CV | FORÇA PINO DA TESOURA | #DIV/0! | kg
LITROS DE ÓLEO POR MINUTO | 8 | L/MIN | vazão cm3/rev * 1.75 = l/min
vazão l/min * pressão / 600 = potencia em kw
TEMPO DE ELEVAÇÃO | 23.575 | seg | kw / 0,7547 = potência em CV
VELOCIDADE | 3.5631 | m/min | cm3/rev | l/min
|  |  | 3.5 | 6.125
|  |  | modelo ecosistemas: | E33

## 197-26 ODYCELL
| CLIENTE: | 197-26 ODYCELL |  | 2026-05-25
DISTÂNCIAS |  |  | COMPONENTES PISTÃO
|  |  | HASTE | 35 | mm
CILINDRO MESA FECHADA | 641.46 | mm | FOLGA | 15 | mm
|  |  | TAMPA DIANTEIRA | 100 | mm
CILINDRO MESA ABERTA | 918.49 | mm | BUCHA | 100 | mm
|  |  | FOLGA HASTE | 5 | mm
HASTE / ARTICULAÇÃO ABERTA | 850 | mm | TAMPA TRASEIRA | 15 | mm
|  |  | ORELHA | 35 | mm
PERPEND. ARTICULAÇÃO / CENTRO HASTE | 317.66 | mm |  | 305 | mm
CURSO | 277.03 | mm | CS400CG10000
|  |  | CAPACIDADE DE CARGA |  | 10 | ton
CILINDRO FECHADO | 582.03 | mm | ALTURA FECHADA |  | 600 | mm
|  |  | CURSO ÚTIL DE ELEVAÇÃO |  | 600 | mm
DIÂMETRO DA HASTE | 110 |  | ALTURA TOTAL ABERTA |  | 1200 | mm
|  |  | BASE SUPERIOR |  | 2500X2300 | mm
PRESSÃO (bar) | 180 | bar
NÚMERO DE PISTÕES | 2 |  | FATOR: | 2.6758
CAPACIDADE TOTAL DE CARGA | 12785.6072 | Kg | ÂNGULO DE SAÍDA: | 14.43
DIFERENÇA NA HASTE | 59.43 | mm | ÂNGULO DO CAVALETE | 5.64
VOLUME DE ÓLEO | 5.2654 | L | FORÇA PINO CENTRAL | #DIV/0! | kg
POTÊNCIA DO MOTOR | 12.5 | CV | FORÇA PINO DA TESOURA | #DIV/0! | kg
LITROS DE ÓLEO POR MINUTO | 25 | L/MIN | vazão cm3/rev * 1.75 = l/min
vazão l/min * pressão / 600 = potencia em kw
TEMPO DE ELEVAÇÃO | 12.637 | seg | kw / 0,7547 = potência em CV
VELOCIDADE | 2.8488 | m/min | cm3/rev | l/min
|  |  | 3.5 | 6.125
|  |  | modelo ecosistemas: | E33

## 209-25 TOLEDO
| CLIENTE: | 209-25 TOLEDO |  | 2026-05-25
DISTÂNCIAS |  |  | COMPONENTES PISTÃO
|  |  | HASTE | 35 | mm
CILINDRO MESA FECHADA | 516.95 | mm | FOLGA | 15 | mm
|  |  | TAMPA DIANTEIRA | 100 | mm
CILINDRO MESA ABERTA | 698.18 | mm | BUCHA | 100 | mm
|  |  | FOLGA HASTE | 5 | mm
HASTE / ARTICULAÇÃO ABERTA | 600 | mm | TAMPA TRASEIRA | 15 | mm
|  |  | ORELHA | 35 | mm
PERPEND. ARTICULAÇÃO / CENTRO HASTE | 127.32 | mm |  | 305 | mm
CURSO | 181.23 | mm | CS700CG250
|  |  | CAPACIDADE DE CARGA |  | 3 | ton
CILINDRO FECHADO | 486.23 | mm | ALTURA FECHADA |  | 300 | mm
|  |  | CURSO ÚTIL DE ELEVAÇÃO |  | 700 | mm
DIÂMETRO DA HASTE | 50 |  | ALTURA TOTAL ABERTA |  | 1000 | mm
|  |  | BASE SUPERIOR |  | 750X1500 | mm
PRESSÃO (bar) | 180 | bar
NÚMERO DE PISTÕES | 1 |  | FATOR: | 4.7125
CAPACIDADE TOTAL DE CARGA | 749.9767 | Kg | ÂNGULO DE SAÍDA: | 14.43
DIFERENÇA NA HASTE | 30.72 | mm | ÂNGULO DO CAVALETE | 5.64
VOLUME DE ÓLEO | 0.35584 | L | FORÇA PINO CENTRAL | #DIV/0! | kg
POTÊNCIA DO MOTOR | 1 | CV | FORÇA PINO DA TESOURA | #DIV/0! | kg
LITROS DE ÓLEO POR MINUTO | 2 | L/MIN | vazão cm3/rev * 1.75 = l/min
vazão l/min * pressão / 600 = potencia em kw
TEMPO DE ELEVAÇÃO | 10.6753 | seg | kw / 0,7547 = potência em CV
VELOCIDADE | 3.9343 | m/min | cm3/rev | l/min
|  |  | 3.5 | 6.125
|  |  | modelo ecosistemas: | E33

## 188-26 TSEA ENERGY
| CLIENTE: | 188-26 TSEA ENERGY |  | 2026-05-25
DISTÂNCIAS |  |  | COMPONENTES PISTÃO
|  |  | HASTE | 35 | mm
CILINDRO MESA FECHADA | 704.09 | mm | FOLGA | 15 | mm
|  |  | TAMPA DIANTEIRA | 100 | mm
CILINDRO MESA ABERTA | 1080.08 | mm | BUCHA | 100 | mm
|  |  | FOLGA HASTE | 5 | mm
HASTE / ARTICULAÇÃO ABERTA | 950 | mm | TAMPA TRASEIRA | 15 | mm
|  |  | ORELHA | 35 | mm
PERPEND. ARTICULAÇÃO / CENTRO HASTE | 155.02 | mm |  | 305 | mm
CURSO | 375.99 | mm | CS1250CG3000
|  |  | CAPACIDADE DE CARGA |  | 3 | ton
CILINDRO FECHADO | 680.99 | mm | ALTURA FECHADA |  | 250 | mm
|  |  | CURSO ÚTIL DE ELEVAÇÃO |  | 1250 | mm
DIÂMETRO DA HASTE | 90 |  | ALTURA TOTAL ABERTA |  | 1500 | mm
|  |  | BASE SUPERIOR |  | 1000x3000 | mm
PRESSÃO (bar) | 180 | bar
NÚMERO DE PISTÕES | 2 |  | FATOR: | 6.1282
CAPACIDADE TOTAL DE CARGA | 3737.1586 | Kg | ÂNGULO DE SAÍDA: | 14.43
DIFERENÇA NA HASTE | 23.1 | mm | ÂNGULO DO CAVALETE | 5.64
VOLUME DE ÓLEO | 4.7839 | L | FORÇA PINO CENTRAL | #DIV/0! | kg
POTÊNCIA DO MOTOR | 6 | CV | FORÇA PINO DA TESOURA | #DIV/0! | kg
LITROS DE ÓLEO POR MINUTO | 12 | L/MIN | vazão cm3/rev * 1.75 = l/min
vazão l/min * pressão / 600 = potencia em kw
TEMPO DE ELEVAÇÃO | 23.9195 | seg | kw / 0,7547 = potência em CV
VELOCIDADE | 3.1355 | m/min | cm3/rev | l/min
|  |  | 3.5 | 6.125
|  |  | modelo ecosistemas: | E33

## 169-26 YURI COGUMELOS
| CLIENTE: | 169-26 YURI COGUMELOS |  | 2026-05-22
DISTÂNCIAS |  |  | COMPONENTES PISTÃO
|  |  | HASTE | 35 | mm
CILINDRO MESA FECHADA | 675.08 | mm | FOLGA | 15 | mm
|  |  | TAMPA DIANTEIRA | 100 | mm
CILINDRO MESA ABERTA | 1032.81 | mm | BUCHA | 100 | mm
|  |  | FOLGA HASTE | 5 | mm
HASTE / ARTICULAÇÃO ABERTA | 950 | mm | TAMPA TRASEIRA | 15 | mm
|  |  | ORELHA | 35 | mm
PERPEND. ARTICULAÇÃO / CENTRO HASTE | 193.25 | mm |  | 305 | mm
CURSO | 357.73 | mm | CS850CG1600
|  |  | CAPACIDADE DE CARGA |  | 1.6 | ton
CILINDRO FECHADO | 662.73 | mm | ALTURA FECHADA |  | 250 | mm
|  |  | CURSO ÚTIL DE ELEVAÇÃO |  | 850 | mm
DIÂMETRO DA HASTE | 50 |  | ALTURA TOTAL ABERTA |  | 1100 | mm
|  |  | BASE SUPERIOR |  | 1600X2500 | mm
PRESSÃO (bar) | 180 | bar
NÚMERO DE PISTÕES | 2 |  | FATOR: | 4.9159
CAPACIDADE TOTAL DE CARGA | 1437.8987 | Kg | ÂNGULO DE SAÍDA: | 14.43
DIFERENÇA NA HASTE | 12.35 | mm | ÂNGULO DO CAVALETE | 5.64
VOLUME DE ÓLEO | 1.4048 | L | FORÇA PINO CENTRAL | #DIV/0! | kg
POTÊNCIA DO MOTOR | 2 | CV | FORÇA PINO DA TESOURA | #DIV/0! | kg
LITROS DE ÓLEO POR MINUTO | 4 | L/MIN | vazão cm3/rev * 1.75 = l/min
vazão l/min * pressão / 600 = potencia em kw
TEMPO DE ELEVAÇÃO | 21.072 | seg | kw / 0,7547 = potência em CV
VELOCIDADE | 2.4203 | m/min | cm3/rev | l/min
|  |  | 3.5 | 6.125
|  |  | modelo ecosistemas: | E33

## 167-26 ANDINO
| CLIENTE: | 167-26 ANDINO |  | 2026-05-21
DISTÂNCIAS |  |  | COMPONENTES PISTÃO
|  |  | HASTE | 35 | mm
CILINDRO MESA FECHADA | 751.1 | mm | FOLGA | 15 | mm
|  |  | TAMPA DIANTEIRA | 100 | mm
CILINDRO MESA ABERTA | 1127.36 | mm | BUCHA | 100 | mm
|  |  | FOLGA HASTE | 5 | mm
HASTE / ARTICULAÇÃO ABERTA | 950 | mm | TAMPA TRASEIRA | 15 | mm
|  |  | ORELHA | 35 | mm
PERPEND. ARTICULAÇÃO / CENTRO HASTE | 150.56 | mm |  | 305 | mm
CURSO | 376.26 | mm | CS1400CG10000
|  |  | CAPACIDADE DE CARGA |  | 10 | ton
CILINDRO FECHADO | 681.26 | mm | ALTURA FECHADA |  | 300 | mm
|  |  | CURSO ÚTIL DE ELEVAÇÃO |  | 1400 | mm
DIÂMETRO DA HASTE | 110 |  | ALTURA TOTAL ABERTA |  | 1700 | mm
|  |  | BASE SUPERIOR |  | 2500X2500 | mm
PRESSÃO (bar) | 180 | bar
NÚMERO DE PISTÕES | 4 |  | FATOR: | 6.3098
CAPACIDADE TOTAL DE CARGA | 10844.1059 | Kg | ÂNGULO DE SAÍDA: | 14.43
DIFERENÇA NA HASTE | 69.84 | mm | ÂNGULO DO CAVALETE | 5.64
VOLUME DE ÓLEO | 14.3029 | L | FORÇA PINO CENTRAL | #DIV/0! | kg
POTÊNCIA DO MOTOR | 15 | CV | FORÇA PINO DA TESOURA | #DIV/0! | kg
LITROS DE ÓLEO POR MINUTO | 30 | L/MIN | vazão cm3/rev * 1.75 = l/min
vazão l/min * pressão / 600 = potencia em kw
TEMPO DE ELEVAÇÃO | 28.6057 | seg | kw / 0,7547 = potência em CV
VELOCIDADE | 2.9365 | m/min | cm3/rev | l/min
|  |  | 3.5 | 6.125
|  |  | modelo ecosistemas: | E33

## 168-26 OFFHORE
| CLIENTE: | 168-26 OFFSHORE |  | 2026-05-21
DISTÂNCIAS |  |  | COMPONENTES PISTÃO
|  |  | HASTE | 35 | mm
CILINDRO MESA FECHADA | 869.58 | mm | FOLGA | 15 | mm
|  |  | TAMPA DIANTEIRA | 100 | mm
CILINDRO MESA ABERTA | 1346.44 | mm | BUCHA | 100 | mm
|  |  | FOLGA HASTE | 5 | mm
HASTE / ARTICULAÇÃO ABERTA | 1150 | mm | TAMPA TRASEIRA | 15 | mm
|  |  | ORELHA | 35 | mm
PERPEND. ARTICULAÇÃO / CENTRO HASTE | 151.64 | mm |  | 305 | mm
CURSO | 476.86 | mm | CS1700CG10000
|  |  | CAPACIDADE DE CARGA |  | 10 | ton
CILINDRO FECHADO | 781.86 | mm | ALTURA FECHADA |  | 300 | mm
|  |  | CURSO ÚTIL DE ELEVAÇÃO |  | 1700 | mm
DIÂMETRO DA HASTE | 125 |  | ALTURA TOTAL ABERTA |  | 2000 | mm
|  |  | BASE SUPERIOR |  | 2000X2000 | mm
PRESSÃO (bar) | 180 | bar
NÚMERO DE PISTÕES | 4 |  | FATOR: | 7.5838
CAPACIDADE TOTAL DE CARGA | 11650.8695 | Kg | ÂNGULO DE SAÍDA: | 14.43
DIFERENÇA NA HASTE | 87.72 | mm | ÂNGULO DO CAVALETE | 5.64
VOLUME DE ÓLEO | 23.4078 | L | FORÇA PINO CENTRAL | #DIV/0! | kg
POTÊNCIA DO MOTOR | 20 | CV | FORÇA PINO DA TESOURA | #DIV/0! | kg
LITROS DE ÓLEO POR MINUTO | 40 | L/MIN | vazão cm3/rev * 1.75 = l/min
vazão l/min * pressão / 600 = potencia em kw
TEMPO DE ELEVAÇÃO | 35.1117 | seg | kw / 0,7547 = potência em CV
VELOCIDADE | 2.905 | m/min | cm3/rev | l/min
|  |  | 3.5 | 6.125
|  |  | modelo ecosistemas: | E33

## 202-26 HYGIELINE
| CLIENTE: | 202-26 HYGIELINE |  | 2026-05-21
DISTÂNCIAS |  |  | COMPONENTES PISTÃO
|  |  | HASTE | 35 | mm
CILINDRO MESA FECHADA | 595.51 | mm | FOLGA | 15 | mm
|  |  | TAMPA DIANTEIRA | 100 | mm
CILINDRO MESA ABERTA | 872.15 | mm | BUCHA | 100 | mm
|  |  | FOLGA HASTE | 5 | mm
HASTE / ARTICULAÇÃO ABERTA | 750 | mm | TAMPA TRASEIRA | 15 | mm
|  |  | ORELHA | 35 | mm
PERPEND. ARTICULAÇÃO / CENTRO HASTE | 79.51 | mm |  | 305 | mm
CURSO | 276.64 | mm | CS1200CG1000
|  |  | CAPACIDADE DE CARGA |  | 1 | ton
CILINDRO FECHADO | 581.64 | mm | ALTURA FECHADA |  | 150 | mm
|  |  | CURSO ÚTIL DE ELEVAÇÃO |  | 1200 | mm
DIÂMETRO DA HASTE | 60 |  | ALTURA TOTAL ABERTA |  | 1350 | mm
|  |  | BASE SUPERIOR |  | 1700X1700 | mm
PRESSÃO (bar) | 180 | bar
NÚMERO DE PISTÕES | 2 |  | FATOR: | 9.4328
CAPACIDADE TOTAL DE CARGA | 1079.0843 | Kg | ÂNGULO DE SAÍDA: | 14.43
DIFERENÇA NA HASTE | 13.87 | mm | ÂNGULO DO CAVALETE | 5.64
VOLUME DE ÓLEO | 1.5644 | L | FORÇA PINO CENTRAL | #DIV/0! | kg
POTÊNCIA DO MOTOR | 2 | CV | FORÇA PINO DA TESOURA | #DIV/0! | kg
LITROS DE ÓLEO POR MINUTO | 4 | L/MIN | vazão cm3/rev * 1.75 = l/min
vazão l/min * pressão / 600 = potencia em kw
TEMPO DE ELEVAÇÃO | 23.4654 | seg | kw / 0,7547 = potência em CV
VELOCIDADE | 3.0683 | m/min | cm3/rev | l/min
|  |  | 3.5 | 6.125
|  |  | modelo ecosistemas: | E33

## 182-26 TEADIT
| CLIENTE: | 182-26 TEADIT |  | 2026-05-20
DISTÂNCIAS |  |  | COMPONENTES PISTÃO
|  |  | HASTE | 35 | mm
CILINDRO MESA FECHADA | 500 | mm | FOLGA | 15 | mm
|  |  | TAMPA DIANTEIRA | 100 | mm
CILINDRO MESA ABERTA | 610.63 | mm | BUCHA | 100 | mm
|  |  | FOLGA HASTE | 5 | mm
HASTE / ARTICULAÇÃO ABERTA | 530 | mm | TAMPA TRASEIRA | 15 | mm
|  |  | ORELHA | 35 | mm
PERPEND. ARTICULAÇÃO / CENTRO HASTE | 48.02 | mm |  | 305 | mm
CURSO | 110.63 | mm | CS1500CG200
|  |  | CAPACIDADE DE CARGA |  | 0.2 | ton
CILINDRO FECHADO | 415.63 | mm | ALTURA FECHADA |  | 250 | mm
|  |  | CURSO ÚTIL DE ELEVAÇÃO |  | 1500 | mm
DIÂMETRO DA HASTE | 40 |  | ALTURA TOTAL ABERTA |  | 1750 | mm
|  |  | BASE SUPERIOR |  | 1500X3000 | mm
PRESSÃO (bar) | 180 | bar
NÚMERO DE PISTÕES | 2 |  | FATOR: | 11.0371
CAPACIDADE TOTAL DE CARGA | 409.8818 | Kg | ÂNGULO DE SAÍDA: | 14.43
DIFERENÇA NA HASTE | 84.37 | mm | ÂNGULO DO CAVALETE | 5.64
VOLUME DE ÓLEO | 0.27804 | L | FORÇA PINO CENTRAL | #DIV/0! | kg
POTÊNCIA DO MOTOR | 2 | CV | FORÇA PINO DA TESOURA | #DIV/0! | kg
LITROS DE ÓLEO POR MINUTO | 4 | L/MIN | vazão cm3/rev * 1.75 = l/min
vazão l/min * pressão / 600 = potencia em kw
TEMPO DE ELEVAÇÃO | 4.1707 | seg | kw / 0,7547 = potência em CV
VELOCIDADE | 21.5794 | m/min | cm3/rev | l/min
|  |  | 3.5 | 6.125
|  |  | modelo ecosistemas: | E33

## 180-26 DATA ENGENHARIA
| CLIENTE: | 180-26 DATA ENGENHARIA |  | 2026-05-20
DISTÂNCIAS |  |  | COMPONENTES PISTÃO
|  |  | HASTE | 35 | mm
CILINDRO MESA FECHADA | 751.83 | mm | FOLGA | 15 | mm
|  |  | TAMPA DIANTEIRA | 100 | mm
CILINDRO MESA ABERTA | 1169.24 | mm | BUCHA | 100 | mm
|  |  | FOLGA HASTE | 5 | mm
HASTE / ARTICULAÇÃO ABERTA | 1000 | mm | TAMPA TRASEIRA | 15 | mm
|  |  | ORELHA | 35 | mm
PERPEND. ARTICULAÇÃO / CENTRO HASTE | 134.15 | mm |  | 305 | mm
CURSO | 417.41 | mm | CS1500CG200
|  |  | CAPACIDADE DE CARGA |  | 0.2 | ton
CILINDRO FECHADO | 722.41 | mm | ALTURA FECHADA |  | 250 | mm
|  |  | CURSO ÚTIL DE ELEVAÇÃO |  | 1500 | mm
DIÂMETRO DA HASTE | 40 |  | ALTURA TOTAL ABERTA |  | 1750 | mm
|  |  | BASE SUPERIOR |  | 1500X3000 | mm
PRESSÃO (bar) | 180 | bar
NÚMERO DE PISTÕES | 2 |  | FATOR: | 7.4543
CAPACIDADE TOTAL DE CARGA | 606.8803 | Kg | ÂNGULO DE SAÍDA: | 14.43
DIFERENÇA NA HASTE | 29.42 | mm | ÂNGULO DO CAVALETE | 5.64
VOLUME DE ÓLEO | 1.0491 | L | FORÇA PINO CENTRAL | #DIV/0! | kg
POTÊNCIA DO MOTOR | 2 | CV | FORÇA PINO DA TESOURA | #DIV/0! | kg
LITROS DE ÓLEO POR MINUTO | 4 | L/MIN | vazão cm3/rev * 1.75 = l/min
vazão l/min * pressão / 600 = potencia em kw
TEMPO DE ELEVAÇÃO | 15.736 | seg | kw / 0,7547 = potência em CV
VELOCIDADE | 5.7194 | m/min | cm3/rev | l/min
|  |  | 3.5 | 6.125
|  |  | modelo ecosistemas: | E33

## 172-26 GREENBRIER MAXION
| CLIENTE: | 172-26 GREENBRIER MAXION |  | 2026-05-20
DISTÂNCIAS |  |  | COMPONENTES PISTÃO
|  |  | HASTE | 35 | mm
CILINDRO MESA FECHADA | 561.99 | mm | FOLGA | 15 | mm
|  |  | TAMPA DIANTEIRA | 100 | mm
CILINDRO MESA ABERTA | 813.43 | mm | BUCHA | 100 | mm
|  |  | FOLGA HASTE | 5 | mm
HASTE / ARTICULAÇÃO ABERTA | 700 | mm | TAMPA TRASEIRA | 15 | mm
|  |  | ORELHA | 35 | mm
PERPEND. ARTICULAÇÃO / CENTRO HASTE | 119.65 | mm |  | 305 | mm
CURSO | 251.44 | mm | CS950CG1080
|  |  | CAPACIDADE DE CARGA |  | 1080 | ton
CILINDRO FECHADO | 556.44 | mm | ALTURA FECHADA |  | 250 | mm
|  |  | CURSO ÚTIL DE ELEVAÇÃO |  | 950 | mm
DIÂMETRO DA HASTE | 60 |  | ALTURA TOTAL ABERTA |  | 1200 | mm
|  |  | BASE SUPERIOR |  | 1000X1020 | mm
PRESSÃO (bar) | 180 | bar
NÚMERO DE PISTÕES | 2 |  | FATOR: | 5.8504
CAPACIDADE TOTAL DE CARGA | 1739.8409 | Kg | ÂNGULO DE SAÍDA: | 14.43 |  | 950
DIFERENÇA NA HASTE | 5.55 | mm | ÂNGULO DO CAVALETE | 5.64
VOLUME DE ÓLEO | 1.4219 | L | FORÇA PINO CENTRAL | #DIV/0! | kg
POTÊNCIA DO MOTOR | 3 | CV | FORÇA PINO DA TESOURA | #DIV/0! | kg
LITROS DE ÓLEO POR MINUTO | 6 | L/MIN | vazão cm3/rev * 1.75 = l/min
vazão l/min * pressão / 600 = potencia em kw
TEMPO DE ELEVAÇÃO | 14.2186 | seg | kw / 0,7547 = potência em CV
VELOCIDADE | 4.0088 | m/min | cm3/rev | l/min
|  |  | 3.5 | 6.125
|  |  | modelo ecosistemas: | E33

## 174-26 JAKES FACHINETTE
| CLIENTE: | 174-26 JAKES FACHINETTE |  | 2026-05-20
DISTÂNCIAS |  |  | COMPONENTES PISTÃO
|  |  | HASTE | 35 | mm
CILINDRO MESA FECHADA | 483.99 | mm | FOLGA | 15 | mm
|  |  | TAMPA DIANTEIRA | 100 | mm
CILINDRO MESA ABERTA | 631.93 | mm | BUCHA | 100 | mm
|  |  | FOLGA HASTE | 5 | mm
HASTE / ARTICULAÇÃO ABERTA | 700 | mm | TAMPA TRASEIRA | 15 | mm
|  |  | ORELHA | 35 | mm
PERPEND. ARTICULAÇÃO / CENTRO HASTE | 125.27 | mm |  | 305 | mm
CURSO | 147.94 | mm | CS500CG1700
|  |  | CAPACIDADE DE CARGA |  | 1600 | ton
CILINDRO FECHADO | 452.94 | mm | ALTURA FECHADA |  | 200 | mm
|  |  | CURSO ÚTIL DE ELEVAÇÃO |  | 500 | mm
DIÂMETRO DA HASTE | 60 |  | ALTURA TOTAL ABERTA |  | 700 | mm
|  |  | BASE SUPERIOR |  | 1800X1720 | mm
PRESSÃO (bar) | 180 | bar
NÚMERO DE PISTÕES | 2 |  | FATOR: | 5.5879
CAPACIDADE TOTAL DE CARGA | 1821.5618 | Kg | ÂNGULO DE SAÍDA: | 14.43
DIFERENÇA NA HASTE | 31.05 | mm | ÂNGULO DO CAVALETE | 5.64
VOLUME DE ÓLEO | 0.83658 | L | FORÇA PINO CENTRAL | #DIV/0! | kg
POTÊNCIA DO MOTOR | 3 | CV | FORÇA PINO DA TESOURA | #DIV/0! | kg
LITROS DE ÓLEO POR MINUTO | 6 | L/MIN | vazão cm3/rev * 1.75 = l/min
vazão l/min * pressão / 600 = potencia em kw
TEMPO DE ELEVAÇÃO | 8.3658 | seg | kw / 0,7547 = potência em CV
VELOCIDADE | 3.586 | m/min | cm3/rev | l/min
|  |  | 3.5 | 6.125
|  |  | modelo ecosistemas: | E33

## 189-26 PRINTSTORE
| CLIENTE: | 189-26 PRINTSTORE |  | 2026-05-20
DISTÂNCIAS |  |  | COMPONENTES PISTÃO
|  |  | HASTE | 35 | mm
CILINDRO MESA FECHADA | 632.63 | mm | FOLGA | 15 | mm
|  |  | TAMPA DIANTEIRA | 100 | mm
CILINDRO MESA ABERTA | 935.44 | mm | BUCHA | 100 | mm
|  |  | FOLGA HASTE | 5 | mm
HASTE / ARTICULAÇÃO ABERTA | 800 | mm | TAMPA TRASEIRA | 15 | mm
|  |  | ORELHA | 35 | mm
PERPEND. ARTICULAÇÃO / CENTRO HASTE | 122.76 | mm |  | 305 | mm
CURSO | 302.81 | mm | CS1150CG1700
|  |  | CAPACIDADE DE CARGA |  | 1.7 | ton
CILINDRO FECHADO | 607.81 | mm | ALTURA FECHADA |  | 250 | mm
|  |  | CURSO ÚTIL DE ELEVAÇÃO |  | 1150 | mm
DIÂMETRO DA HASTE | 70 |  | ALTURA TOTAL ABERTA |  | 1400 | mm
|  |  | BASE SUPERIOR |  | 1500x5500 | mm
PRESSÃO (bar) | 180 | bar
NÚMERO DE PISTÕES | 2 |  | FATOR: | 6.5168
CAPACIDADE TOTAL DE CARGA | 2125.9613 | Kg | ÂNGULO DE SAÍDA: | 14.43
DIFERENÇA NA HASTE | 24.82 | mm | ÂNGULO DO CAVALETE | 5.64
VOLUME DE ÓLEO | 2.3307 | L | FORÇA PINO CENTRAL | #DIV/0! | kg
POTÊNCIA DO MOTOR | 3 | CV | FORÇA PINO DA TESOURA | #DIV/0! | kg
LITROS DE ÓLEO POR MINUTO | 6 | L/MIN | vazão cm3/rev * 1.75 = l/min
vazão l/min * pressão / 600 = potencia em kw
TEMPO DE ELEVAÇÃO | 23.307 | seg | kw / 0,7547 = potência em CV
VELOCIDADE | 2.9605 | m/min | cm3/rev | l/min
|  |  | 3.5 | 6.125
|  |  | modelo ecosistemas: | E33

## 177-26 NISSAN
| CLIENTE: | 177-26 NISSAN |  | 2026-05-18
DISTÂNCIAS |  |  | COMPONENTES PISTÃO
|  |  | HASTE | 35 | mm
CILINDRO MESA FECHADA | 578.44 | mm | FOLGA | 15 | mm
|  |  | TAMPA DIANTEIRA | 100 | mm
CILINDRO MESA ABERTA | 822 | mm | BUCHA | 100 | mm
|  |  | FOLGA HASTE | 5 | mm
HASTE / ARTICULAÇÃO ABERTA | 700 | mm | TAMPA TRASEIRA | 15 | mm
|  |  | ORELHA | 35 | mm
PERPEND. ARTICULAÇÃO / CENTRO HASTE | 114.06 | mm |  | 305 | mm
CURSO | 243.56 | mm | CS1800CG1800
|  |  | CAPACIDADE DE CARGA |  | 2.2 | ton
CILINDRO FECHADO | 548.56 | mm | ALTURA FECHADA |  | 260 | mm
|  |  | CURSO ÚTIL DE ELEVAÇÃO |  | 1000 | mm
DIÂMETRO DA HASTE | 76.2 |  | ALTURA TOTAL ABERTA |  | 1260 | mm
|  |  | BASE SUPERIOR |  | 620X1800 | mm
PRESSÃO (bar) | 180 | bar
NÚMERO DE PISTÕES | 2 |  | FATOR: | 6.1371
CAPACIDADE TOTAL DE CARGA | 2675.0854 | Kg | ÂNGULO DE SAÍDA: | 14.43
DIFERENÇA NA HASTE | 29.88 | mm | ÂNGULO DO CAVALETE | 5.64
VOLUME DE ÓLEO | 2.2214 | L | FORÇA PINO CENTRAL | #DIV/0! | kg
POTÊNCIA DO MOTOR | 2 | CV | FORÇA PINO DA TESOURA | #DIV/0! | kg
LITROS DE ÓLEO POR MINUTO | 4 | L/MIN | vazão cm3/rev * 1.75 = l/min
vazão l/min * pressão / 600 = potencia em kw
TEMPO DE ELEVAÇÃO | 33.3217 | seg | kw / 0,7547 = potência em CV
VELOCIDADE | 1.8006 | m/min | cm3/rev | l/min
|  |  | 3.5 | 6.125
|  |  | modelo ecosistemas: | E33

## 176-26 DURR
| CLIENTE: | 176-26 DURR |  | 2026-05-18
DISTÂNCIAS |  |  | COMPONENTES PISTÃO
|  |  | HASTE | 35 | mm
CILINDRO MESA FECHADA | 901.3 | mm | FOLGA | 15 | mm
|  |  | TAMPA DIANTEIRA | 100 | mm
CILINDRO MESA ABERTA | 1444.38 | mm | BUCHA | 100 | mm
|  |  | FOLGA HASTE | 5 | mm
HASTE / ARTICULAÇÃO ABERTA | 1250 | mm | TAMPA TRASEIRA | 15 | mm
|  |  | ORELHA | 35 | mm
PERPEND. ARTICULAÇÃO / CENTRO HASTE | 162.12 | mm |  | 305 | mm
CURSO | 543.08 | mm | CS1800CG1800
|  |  | CAPACIDADE DE CARGA |  | 1.8 | ton
CILINDRO FECHADO | 848.08 | mm | ALTURA FECHADA |  | 250 | mm
|  |  | CURSO ÚTIL DE ELEVAÇÃO |  | 1800 | mm
DIÂMETRO DA HASTE | 110 |  | ALTURA TOTAL ABERTA |  | 2050 | mm
|  |  | BASE SUPERIOR |  | 1100X5000 | mm
PRESSÃO (bar) | 180 | bar
NÚMERO DE PISTÕES | 1 |  | FATOR: | 7.7103
CAPACIDADE TOTAL DE CARGA | 2218.5761 | Kg | ÂNGULO DE SAÍDA: | 14.43
DIFERENÇA NA HASTE | 53.22 | mm | ÂNGULO DO CAVALETE | 5.64
VOLUME DE ÓLEO | 5.1611 | L | FORÇA PINO CENTRAL | #DIV/0! | kg
POTÊNCIA DO MOTOR | 12 | CV | FORÇA PINO DA TESOURA | #DIV/0! | kg
LITROS DE ÓLEO POR MINUTO | 24 | L/MIN | vazão cm3/rev * 1.75 = l/min
vazão l/min * pressão / 600 = potencia em kw
TEMPO DE ELEVAÇÃO | 12.9027 | seg | kw / 0,7547 = potência em CV
VELOCIDADE | 8.3704 | m/min | cm3/rev | l/min
|  |  | 3.5 | 6.125
|  |  | modelo ecosistemas: | E33

## 193-26 KME
| CLIENTE: | 193-26 KME |  | 2026-05-15
DISTÂNCIAS |  |  | COMPONENTES PISTÃO
|  |  | HASTE | 35 | mm
CILINDRO MESA FECHADA | 918.34 | mm | FOLGA | 15 | mm
|  |  | TAMPA DIANTEIRA | 100 | mm
CILINDRO MESA ABERTA | 1516.6 | mm | BUCHA | 100 | mm
|  |  | FOLGA HASTE | 5 | mm
HASTE / ARTICULAÇÃO ABERTA | 2050 | mm | TAMPA TRASEIRA | 15 | mm
|  |  | ORELHA | 35 | mm
PERPEND. ARTICULAÇÃO / CENTRO HASTE | 639.35 | mm |  | 305 | mm
CURSO | 598.26 | mm | CS900CG250
|  |  | CAPACIDADE DE CARGA |  | 0.25 | ton
CILINDRO FECHADO | 903.26 | mm | ALTURA FECHADA |  | 900 | mm
|  |  | CURSO ÚTIL DE ELEVAÇÃO |  | 900 | mm
DIÂMETRO DA HASTE | 40 |  | ALTURA TOTAL ABERTA |  | 1800 | mm
|  |  | BASE SUPERIOR |  | 2500x1100 | mm
PRESSÃO (bar) | 180 | bar
NÚMERO DE PISTÕES | 1 |  | FATOR: | 3.2064
CAPACIDADE TOTAL DE CARGA | 705.4515 | Kg | ÂNGULO DE SAÍDA: | 14.43
DIFERENÇA NA HASTE | 15.08 | mm | ÂNGULO DO CAVALETE | 5.64
VOLUME DE ÓLEO | 0.7518 | L | FORÇA PINO CENTRAL | #DIV/0! | kg
POTÊNCIA DO MOTOR | 3 | CV | FORÇA PINO DA TESOURA | #DIV/0! | kg
LITROS DE ÓLEO POR MINUTO | 6 | L/MIN | vazão cm3/rev * 1.75 = l/min
vazão l/min * pressão / 600 = potencia em kw
TEMPO DE ELEVAÇÃO | 7.518 | seg | kw / 0,7547 = potência em CV
VELOCIDADE | 7.1828 | m/min | cm3/rev | l/min
|  |  | 3.5 | 6.125
|  |  | modelo ecosistemas: | E33

## 158-26 HONDA
| CLIENTE: | 158-26 HONDA |  | 2026-05-14
DISTÂNCIAS |  |  | COMPONENTES PISTÃO
|  |  | HASTE | 35 | mm
CILINDRO MESA FECHADA | 437.56 | mm | FOLGA | 15 | mm
|  |  | TAMPA DIANTEIRA | 100 | mm
CILINDRO MESA ABERTA | 568.76 | mm | BUCHA | 100 | mm
|  |  | FOLGA HASTE | 5 | mm
HASTE / ARTICULAÇÃO ABERTA | 960 | mm | TAMPA TRASEIRA | 15 | mm
|  |  | ORELHA | 35 | mm
PERPEND. ARTICULAÇÃO / CENTRO HASTE | 148.82 | mm |  | 305 | mm
CURSO | 131.2 | mm | CS300CG200
|  |  | CAPACIDADE DE CARGA |  | 0.1 | ton
CILINDRO FECHADO | 436.2 | mm | ALTURA FECHADA |  | 300 | mm
|  |  | CURSO ÚTIL DE ELEVAÇÃO |  | 406 | mm
DIÂMETRO DA HASTE | 40 |  | ALTURA TOTAL ABERTA |  | 706 | mm
|  |  | BASE SUPERIOR |  | 1100X300 | mm
PRESSÃO (bar) | 180 | bar
NÚMERO DE PISTÕES | 1 |  | FATOR: | 6.4507
CAPACIDADE TOTAL DE CARGA | 350.6489 | Kg | ÂNGULO DE SAÍDA: | 14.43
DIFERENÇA NA HASTE | 1.36 | mm | ÂNGULO DO CAVALETE | 5.64
VOLUME DE ÓLEO | 0.16487 | L | FORÇA PINO CENTRAL | #DIV/0! | kg
POTÊNCIA DO MOTOR | 1 | CV | FORÇA PINO DA TESOURA | #DIV/0! | kg
LITROS DE ÓLEO POR MINUTO | 2 | L/MIN | vazão cm3/rev * 1.75 = l/min
vazão l/min * pressão / 600 = potencia em kw
TEMPO DE ELEVAÇÃO | 4.9461 | seg | kw / 0,7547 = potência em CV
VELOCIDADE | 4.9251 | m/min | cm3/rev | l/min
|  |  | 3.5 | 6.125
|  |  | modelo ecosistemas: | E33

## 109-26 DURR
| CLIENTE: | 109-26 DURR |  | 2026-03-27
DISTÂNCIAS |  |  | COMPONENTES PISTÃO
|  |  | HASTE | 35 | mm
CILINDRO MESA FECHADA | 459.29 | mm | FOLGA | 15 | mm
|  |  | TAMPA DIANTEIRA | 100 | mm
CILINDRO MESA ABERTA | 606.97 | mm | BUCHA | 100 | mm
|  |  | FOLGA HASTE | 5 | mm
HASTE / ARTICULAÇÃO ABERTA | 750 | mm | TAMPA TRASEIRA | 15 | mm
|  |  | ORELHA | 35 | mm
PERPEND. ARTICULAÇÃO / CENTRO HASTE | 305.84 | mm |  | 305 | mm
CURSO | 147.68 | mm | CS300CG200
|  |  | CAPACIDADE DE CARGA |  | 0.2 | ton
CILINDRO FECHADO | 452.68 | mm | ALTURA FECHADA |  | 350 | mm
|  |  | CURSO ÚTIL DE ELEVAÇÃO |  | 300 | mm
DIÂMETRO DA HASTE | 40 |  | ALTURA TOTAL ABERTA |  | 650 | mm
|  |  | BASE SUPERIOR |  | 6000X1000 | mm
PRESSÃO (bar) | 180 | bar
NÚMERO DE PISTÕES | 1 |  | FATOR: | 2.4523
CAPACIDADE TOTAL DE CARGA | 922.3917 | Kg | ÂNGULO DE SAÍDA: | 14.43
DIFERENÇA NA HASTE | 6.61 | mm | ÂNGULO DO CAVALETE | 5.64
VOLUME DE ÓLEO | 0.18558 | L | FORÇA PINO CENTRAL | #DIV/0! | kg
POTÊNCIA DO MOTOR | 1 | CV | FORÇA PINO DA TESOURA | #DIV/0! | kg
LITROS DE ÓLEO POR MINUTO | 2 | L/MIN | vazão cm3/rev * 1.75 = l/min
vazão l/min * pressão / 600 = potencia em kw
TEMPO DE ELEVAÇÃO | 5.5674 | seg | kw / 0,7547 = potência em CV
VELOCIDADE | 3.2331 | m/min | cm3/rev | l/min
|  |  | 3.5 | 6.125
|  |  | modelo ecosistemas: | E33

## 139-26 NETZSCH
| CLIENTE: | 139-26 NETZSCH |  | 2026-04-30
DISTÂNCIAS |  |  | COMPONENTES PISTÃO
|  |  | HASTE | 35 | mm
CILINDRO MESA FECHADA | 491.75 | mm | FOLGA | 15 | mm
|  |  | TAMPA DIANTEIRA | 100 | mm
CILINDRO MESA ABERTA | 638.05 | mm | BUCHA | 100 | mm
|  | 18 | FOLGA HASTE | 5 | mm
HASTE / ARTICULAÇÃO ABERTA | 550 | mm | TAMPA TRASEIRA | 15 | mm
|  |  | ORELHA | 35 | mm
PERPEND. ARTICULAÇÃO / CENTRO HASTE | 144.89 | mm |  | 305 | mm
CURSO | 146.3 | mm | CS500CG4000
|  |  | CAPACIDADE DE CARGA |  | 4 | ton
CILINDRO FECHADO | 451.3 | mm | ALTURA FECHADA |  | 350 | mm
|  |  | CURSO ÚTIL DE ELEVAÇÃO |  | 500 | mm
DIÂMETRO DA HASTE | 90 |  | ALTURA TOTAL ABERTA |  | 850 | mm
|  |  | BASE SUPERIOR |  | 1200X3000 | mm
PRESSÃO (bar) | 180 | bar
NÚMERO DE PISTÕES | 2 |  | N° Cilindros | 2
|  |  | Centros de Articulação | 1100
CAPACIDADE TOTAL DE CARGA | 6033.275 | Kg | Centro Articulação Haste | 150
|  |  | Entre Centros Cilindro Aberto | 700
DIFERENÇA NA HASTE | 40.45 | mm
VOLUME DE ÓLEO | 1.8614 | L | FATOR: | 3.796
POTÊNCIA DO MOTOR | 5 | CV | ÂNGULO DE SAÍDA: | 14.43
LITROS DE ÓLEO POR MINUTO | 10 | L/MIN | ÂNGULO DO CAVALETE | 5.64
TEMPO DE ELEVAÇÃO | 11.1686 | seg | FORÇA PINO CENTRAL | #DIV/0! | kg
VELOCIDADE | 2.6861 | m/min | FORÇA PINO DA TESOURA | #DIV/0! | kg
vazão cm3/rev * 1.75 = l/min
vazão l/min * pressão / 600 = potencia em kw
kw / 0,7547 = potência em CV
|  |  | cm3/rev | l/min
|  |  | 3.5 | 6.125
|  |  | modelo ecosistemas: | E33

## 145-26 CECIL
| CLIENTE: | 145-26 CECIL |  | 2026-04-23
DISTÂNCIAS |  |  | COMPONENTES PISTÃO
|  |  | HASTE | 35 | mm
CILINDRO MESA FECHADA | 797.8 | mm | FOLGA | 15 | mm
|  |  | TAMPA DIANTEIRA | 100 | mm
CILINDRO MESA ABERTA | 1031.59 | mm | BUCHA | 100 | mm
|  |  | FOLGA HASTE | 5 | mm
HASTE / ARTICULAÇÃO ABERTA | 800 | mm | TAMPA TRASEIRA | 15 | mm
|  |  | ORELHA | 35 | mm
PERPEND. ARTICULAÇÃO / CENTRO HASTE | 341.99 | mm |  | 305 | mm
CURSO | 233.79 | mm | CS504CG20000
|  |  | CAPACIDADE DE CARGA |  | 20 | ton
CILINDRO FECHADO | 538.79 | mm | ALTURA FECHADA |  | 871 | mm
|  |  | CURSO ÚTIL DE ELEVAÇÃO |  | 504 | mm
DIÂMETRO DA HASTE | 100 |  | ALTURA TOTAL ABERTA |  | 1375 | mm
|  |  | BASE SUPERIOR |  | 2100X1300 | mm
PRESSÃO (bar) | 180 | bar
NÚMERO DE PISTÕES | 4 |  | N° Cilindros | 4
|  |  | Centros de Articulação | 800
CAPACIDADE TOTAL DE CARGA | 24173.8486 | Kg | Centro Articulação Haste | 400
|  |  | Entre Centros Cilindro Aberto | 1100
DIFERENÇA NA HASTE | 259.01 | mm
VOLUME DE ÓLEO | 7.3447 | L | FATOR: | 2.3392
POTÊNCIA DO MOTOR | 25 | CV | ÂNGULO DE SAÍDA: | 14.43
LITROS DE ÓLEO POR MINUTO | 50 | L/MIN | ÂNGULO DO CAVALETE | 5.64
TEMPO DE ELEVAÇÃO | 8.8137 | seg | FORÇA PINO CENTRAL | #DIV/0! | kg
VELOCIDADE | 3.431 | m/min | FORÇA PINO DA TESOURA | #DIV/0! | kg
vazão cm3/rev * 1.75 = l/min
vazão l/min * pressão / 600 = potencia em kw
kw / 0,7547 = potência em CV
|  |  | cm3/rev | l/min
|  |  | 3.5 | 6.125
|  |  | modelo ecosistemas: | E33

## 144-26 MOLAS MARCHETTI
| CLIENTE: | 144-26 MOLAS MARCHETTI |  | 2026-04-22
DISTÂNCIAS |  |  | COMPONENTES PISTÃO
|  |  | HASTE | 35 | mm
CILINDRO MESA FECHADA | 356.68 | mm | FOLGA | 15 | mm
|  |  | TAMPA DIANTEIRA | 100 | mm
CILINDRO MESA ABERTA | 606.03 | mm | BUCHA | 100 | mm
|  |  | FOLGA HASTE | 5 | mm
HASTE / ARTICULAÇÃO ABERTA | 331.8 | mm | TAMPA TRASEIRA | 15 | mm
|  |  | ORELHA | 35 | mm
PERPEND. ARTICULAÇÃO / CENTRO HASTE | 117.36 | mm |  | 305 | mm
CURSO | 249.35 | mm | CS2000CG60000
|  |  | CAPACIDADE DE CARGA |  | 60 | ton
CILINDRO FECHADO | 554.35 | mm | ALTURA FECHADA |  | 200 | mm
|  |  | CURSO ÚTIL DE ELEVAÇÃO |  | 700 | mm
DIÂMETRO DA HASTE | 180 |  | ALTURA TOTAL ABERTA |  | 900 | mm
|  |  | BASE SUPERIOR |  | 4000X6000 | mm
PRESSÃO (bar) | 180 | bar
NÚMERO DE PISTÕES | 4 |  | N° Cilindros | 4
|  |  | Centros de Articulação | 2000
CAPACIDADE TOTAL DE CARGA | 64805.3868 | Kg | Centro Articulação Haste | 950
|  |  | Entre Centros Cilindro Aberto | 2500
DIFERENÇA NA HASTE | -197.67 | mm
VOLUME DE ÓLEO | 25.3807 | L | FATOR: | 2.8272
POTÊNCIA DO MOTOR | 25 | CV | ÂNGULO DE SAÍDA: | 14.43
LITROS DE ÓLEO POR MINUTO | 50 | L/MIN | ÂNGULO DO CAVALETE | 5.64
TEMPO DE ELEVAÇÃO | 30.4569 | seg | FORÇA PINO CENTRAL | #DIV/0! | kg
VELOCIDADE | 1.379 | m/min | FORÇA PINO DA TESOURA | #DIV/0! | kg
vazão cm3/rev * 1.75 = l/min
vazão l/min * pressão / 600 = potencia em kw
kw / 0,7547 = potência em CV
|  |  | cm3/rev | l/min
|  |  | 3.5 | 6.125
|  |  | modelo ecosistemas: | E33

## 141-26 XCMG
| CLIENTE: | 141-26 XCMG |  | 2026-04-22
DISTÂNCIAS |  |  | COMPONENTES PISTÃO
|  |  | HASTE | 35 | mm
CILINDRO MESA FECHADA | 1397.29 | mm | FOLGA | 15 | mm
|  |  | TAMPA DIANTEIRA | 100 | mm
CILINDRO MESA ABERTA | 2427.89 | mm | BUCHA | 100 | mm
|  |  | FOLGA HASTE | 5 | mm
HASTE / ARTICULAÇÃO ABERTA | 1111.95 | mm | TAMPA TRASEIRA | 15 | mm
|  |  | ORELHA | 35 | mm
PERPEND. ARTICULAÇÃO / CENTRO HASTE | 857.09 | mm |  | 305 | mm
CURSO | 1030.6 | mm | CS2000CG60000
|  |  | CAPACIDADE DE CARGA |  | 60 | ton
CILINDRO FECHADO | 1335.6 | mm | ALTURA FECHADA |  | 1000 | mm
|  |  | CURSO ÚTIL DE ELEVAÇÃO |  | 2000 | mm
DIÂMETRO DA HASTE | 140 |  | ALTURA TOTAL ABERTA |  | 3000 | mm
|  |  | BASE SUPERIOR |  | 4000X6000 | mm
PRESSÃO (bar) | 180 | bar
NÚMERO DE PISTÕES | 4 |  | N° Cilindros | 4
|  |  | Centros de Articulação | 2000
CAPACIDADE TOTAL DE CARGA | 85431.812 | Kg | Centro Articulação Haste | 950
|  |  | Entre Centros Cilindro Aberto | 2500
DIFERENÇA NA HASTE | 61.69 | mm
VOLUME DE ÓLEO | 63.4594 | L | FATOR: | 1.2974
POTÊNCIA DO MOTOR | 25 | CV | ÂNGULO DE SAÍDA: | 14.43
LITROS DE ÓLEO POR MINUTO | 50 | L/MIN | ÂNGULO DO CAVALETE | 5.64
TEMPO DE ELEVAÇÃO | 76.1513 | seg | FORÇA PINO CENTRAL | #DIV/0! | kg
VELOCIDADE | 1.5758 | m/min | FORÇA PINO DA TESOURA | #DIV/0! | kg
vazão cm3/rev * 1.75 = l/min
vazão l/min * pressão / 600 = potencia em kw
kw / 0,7547 = potência em CV
|  |  | cm3/rev | l/min
|  |  | 3.5 | 6.125
|  |  | modelo ecosistemas: | E33

## 123-26 ZIKELI
| CLIENTE: | 123-26 ZIKELI |  | 2026-04-21
DISTÂNCIAS |  |  | COMPONENTES PISTÃO
|  |  | HASTE | 35 | mm
CILINDRO MESA FECHADA | 450.95 | mm | FOLGA | 15 | mm
|  |  | TAMPA DIANTEIRA | 100 | mm
CILINDRO MESA ABERTA | 556.67 | mm | BUCHA | 100 | mm
|  |  | FOLGA HASTE | 5 | mm
HASTE / ARTICULAÇÃO ABERTA | 475 | mm | TAMPA TRASEIRA | 15 | mm
|  |  | ORELHA | 35 | mm
PERPEND. ARTICULAÇÃO / CENTRO HASTE | 99.07 | mm |  | 305 | mm
CURSO | 105.72 | mm | CS500CG1500
|  |  | CAPACIDADE DE CARGA |  | 1.5 | ton
CILINDRO FECHADO | 410.72 | mm | ALTURA FECHADA |  | 250 | mm
|  |  | CURSO ÚTIL DE ELEVAÇÃO |  | 500 | mm
DIÂMETRO DA HASTE | 50.8 |  | ALTURA TOTAL ABERTA |  | 750 | mm
|  |  | BASE SUPERIOR |  | 650x1100 | mm
PRESSÃO (bar) | 180 | bar
NÚMERO DE PISTÕES | 2 |  | N° Cilindros
Centros de Articulação
CAPACIDADE TOTAL DE CARGA | 1521.8378 | Kg | Centro Articulação Haste
Entre Centros Cilindro Aberto
DIFERENÇA NA HASTE | 40.23 | mm
VOLUME DE ÓLEO | 0.42855 | L | FATOR: | 4.7946
POTÊNCIA DO MOTOR | 2 | CV | ÂNGULO DE SAÍDA: | 14.43
LITROS DE ÓLEO POR MINUTO | 4 | L/MIN | ÂNGULO DO CAVALETE | 5.64
TEMPO DE ELEVAÇÃO | 6.4283 | seg | FORÇA PINO CENTRAL | #DIV/0! | kg
VELOCIDADE | 4.6669 | m/min | FORÇA PINO DA TESOURA | #DIV/0! | kg
vazão cm3/rev * 1.75 = l/min
vazão l/min * pressão / 600 = potencia em kw
kw / 0,7547 = potência em CV
|  |  | cm3/rev | l/min
|  |  | 3.5 | 6.125
|  |  | modelo ecosistemas: | E33

## 142-26 SEE SISTEMAS
| CLIENTE: | 142-26 SEE SISTEMAS |  | 2026-04-21
DISTÂNCIAS |  |  | COMPONENTES PISTÃO
|  |  | HASTE | 35 | mm
CILINDRO MESA FECHADA | 423.03 | mm | FOLGA | 15 | mm
|  |  | TAMPA DIANTEIRA | 100 | mm
CILINDRO MESA ABERTA | 515.82 | mm | BUCHA | 100 | mm
|  |  | FOLGA HASTE | 5 | mm
HASTE / ARTICULAÇÃO ABERTA | 500 | mm | TAMPA TRASEIRA | 15 | mm
|  |  | ORELHA | 35 | mm
PERPEND. ARTICULAÇÃO / CENTRO HASTE | 106.46 | mm |  | 305 | mm
CURSO | 92.79 | mm | CS360CG200
|  |  | CAPACIDADE DE CARGA |  | 0.2 | ton
CILINDRO FECHADO | 397.79 | mm | ALTURA FECHADA |  | 240 | mm
|  |  | CURSO ÚTIL DE ELEVAÇÃO |  | 360 | mm
DIÂMETRO DA HASTE | 50 |  | ALTURA TOTAL ABERTA |  | 600 | mm
|  |  | BASE SUPERIOR |  | 1200x1566 | mm
PRESSÃO (bar) | 180 | bar
NÚMERO DE PISTÕES | 1 |  | N° Cilindros | 1
|  |  | Centros de Articulação | 1000
CAPACIDADE TOTAL DE CARGA | 752.5214 | Kg | Centro Articulação Haste | 125
|  |  | Entre Centros Cilindro Aberto | 600
DIFERENÇA NA HASTE | 25.24 | mm
VOLUME DE ÓLEO | 0.18219 | L | FATOR: | 4.6966
POTÊNCIA DO MOTOR | 1 | CV | ÂNGULO DE SAÍDA: | 14.43
LITROS DE ÓLEO POR MINUTO | 2 | L/MIN | ÂNGULO DO CAVALETE | 5.64
TEMPO DE ELEVAÇÃO | 5.4658 | seg | FORÇA PINO CENTRAL | #DIV/0! | kg
VELOCIDADE | 3.9519 | m/min | FORÇA PINO DA TESOURA | #DIV/0! | kg
vazão cm3/rev * 1.75 = l/min
vazão l/min * pressão / 600 = potencia em kw
kw / 0,7547 = potência em CV
|  |  | cm3/rev | l/min
|  |  | 3.5 | 6.125
|  |  | modelo ecosistemas: | E33

## 133-26 CSM
| CLIENTE: | 133-26 CSM |  | 2026-04-17
DISTÂNCIAS |  |  | COMPONENTES PISTÃO
|  |  | HASTE | 35 | mm
CILINDRO MESA FECHADA | 603.82 | mm | FOLGA | 15 | mm
|  |  | TAMPA DIANTEIRA | 100 | mm
CILINDRO MESA ABERTA | 898.46 | mm | BUCHA | 100 | mm
|  |  | FOLGA HASTE | 5 | mm
HASTE / ARTICULAÇÃO ABERTA | 567.39 | mm | TAMPA TRASEIRA | 15 | mm
|  |  | ORELHA | 35 | mm
PERPEND. ARTICULAÇÃO / CENTRO HASTE | 150.75 | mm |  | 305 | mm
CURSO | 294.64 | mm | CS650CG17000
|  |  | CAPACIDADE DE CARGA |  | 17 | ton
CILINDRO FECHADO | 599.64 | mm | ALTURA FECHADA |  | 350 | mm
|  |  | CURSO ÚTIL DE ELEVAÇÃO |  | 650 | mm
DIÂMETRO DA HASTE | 110 |  | ALTURA TOTAL ABERTA |  | 1000 | mm
|  |  | BASE SUPERIOR |  | 2500X6000 | mm
PRESSÃO (bar) | 180 | bar
NÚMERO DE PISTÕES | 4 |  | N° Cilindros
Centros de Articulação
CAPACIDADE TOTAL DE CARGA | 18179.561 | Kg | Centro Articulação Haste
Entre Centros Cilindro Aberto
DIFERENÇA NA HASTE | 4.18 | mm
VOLUME DE ÓLEO | 11.2002 | L | FATOR: | 3.7638
POTÊNCIA DO MOTOR | 30 | CV | ÂNGULO DE SAÍDA: | 14.43
LITROS DE ÓLEO POR MINUTO | 60 | L/MIN | ÂNGULO DO CAVALETE | 5.64
TEMPO DE ELEVAÇÃO | 11.2002 | seg | FORÇA PINO CENTRAL | #DIV/0! | kg
VELOCIDADE | 3.4821 | m/min | FORÇA PINO DA TESOURA | #DIV/0! | kg
vazão cm3/rev * 1.75 = l/min
vazão l/min * pressão / 600 = potencia em kw
kw / 0,7547 = potência em CV
|  |  | cm3/rev | l/min
|  |  | 3.5 | 6.125
|  |  | modelo ecosistemas: | E33

## 130-26 COLOMBOTEC
| CLIENTE: | 130-26 COLOMBOTEC |  | 2026-04-17
DISTÂNCIAS |  |  | COMPONENTES PISTÃO
|  |  | HASTE | 35 | mm
CILINDRO MESA FECHADA | 543.67 | mm | FOLGA | 15 | mm
|  |  | TAMPA DIANTEIRA | 100 | mm
CILINDRO MESA ABERTA | 687.81 | mm | BUCHA | 100 | mm
|  |  | FOLGA HASTE | 5 | mm
HASTE / ARTICULAÇÃO ABERTA | 642.5 | mm | TAMPA TRASEIRA | 15 | mm
|  |  | ORELHA | 35 | mm
PERPEND. ARTICULAÇÃO / CENTRO HASTE | 73.87 | mm |  | 305 | mm
CURSO | 144.14 | mm | CS950CG2000
|  |  | CAPACIDADE DE CARGA |  | 1 | ton
CILINDRO FECHADO | 449.14 | mm | ALTURA FECHADA |  | 250 | mm
|  |  | CURSO ÚTIL DE ELEVAÇÃO |  | 750 | mm
DIÂMETRO DA HASTE | 60 |  | ALTURA TOTAL ABERTA |  | 1000 | mm
|  |  | BASE SUPERIOR |  | 1500X1200 | mm
PRESSÃO (bar) | 180 | bar
NÚMERO DE PISTÕES | 2 |  | FATOR: | 8.6977
CAPACIDADE TOTAL DE CARGA | 1170.2802 | Kg | ÂNGULO DE SAÍDA: | 14.43
DIFERENÇA NA HASTE | 94.53 | mm | ÂNGULO DO CAVALETE | 5.64
VOLUME DE ÓLEO | 0.81509 | L | FORÇA PINO CENTRAL | #DIV/0! | kg
POTÊNCIA DO MOTOR | 3 | CV | FORÇA PINO DA TESOURA | #DIV/0! | kg
LITROS DE ÓLEO POR MINUTO | 6 | L/MIN | vazão cm3/rev * 1.75 = l/min
vazão l/min * pressão / 600 = potencia em kw
TEMPO DE ELEVAÇÃO | 8.1509 | seg | kw / 0,7547 = potência em CV
VELOCIDADE | 5.5208 | m/min | cm3/rev | l/min
|  |  | 3.5 | 6.125
|  |  | modelo ecosistemas: | E33

## 098-26 INCOFLANDERS
| CLIENTE: | 098-26 INCOFLANDERS |  | 2026-04-06
DISTÂNCIAS |  |  | COMPONENTES PISTÃO
|  |  | HASTE | 35 | mm
CILINDRO MESA FECHADA | 543.67 | mm | FOLGA | 15 | mm
|  |  | TAMPA DIANTEIRA | 100 | mm
CILINDRO MESA ABERTA | 734.46 | mm | BUCHA | 100 | mm
|  |  | FOLGA HASTE | 5 | mm
HASTE / ARTICULAÇÃO ABERTA | 542.5 | mm | TAMPA TRASEIRA | 15 | mm
|  |  | ORELHA | 35 | mm
PERPEND. ARTICULAÇÃO / CENTRO HASTE | 73.87 | mm |  | 305 | mm
CURSO | 190.79 | mm | CS950CG2000
|  |  | CAPACIDADE DE CARGA |  | 2 | ton
CILINDRO FECHADO | 495.79 | mm | ALTURA FECHADA |  | 250 | mm
|  |  | CURSO ÚTIL DE ELEVAÇÃO |  | 950 | mm
DIÂMETRO DA HASTE | 80 |  | ALTURA TOTAL ABERTA |  | 1200 | mm
|  |  | BASE SUPERIOR |  | 1500X1200 | mm
PRESSÃO (bar) | 180 | bar
NÚMERO DE PISTÕES | 2 |  | FATOR: | 7.344
CAPACIDADE TOTAL DE CARGA | 2464.0001 | Kg | ÂNGULO DE SAÍDA: | 14.43
DIFERENÇA NA HASTE | 47.88 | mm | ÂNGULO DO CAVALETE | 5.64
VOLUME DE ÓLEO | 1.918 | L | FORÇA PINO CENTRAL | #DIV/0! | kg
POTÊNCIA DO MOTOR | 3 | CV | FORÇA PINO DA TESOURA | #DIV/0! | kg
LITROS DE ÓLEO POR MINUTO | 6 | L/MIN | vazão cm3/rev * 1.75 = l/min
vazão l/min * pressão / 600 = potencia em kw
TEMPO DE ELEVAÇÃO | 19.1803 | seg | kw / 0,7547 = potência em CV
VELOCIDADE | 2.9718 | m/min | cm3/rev | l/min
|  |  | 3.5 | 6.125
|  |  | modelo ecosistemas: | E33

## 112-26 AÇO CEARENSE
| CLIENTE: | 112-26 AÇO CEARENSE |  | 2026-03-30
DISTÂNCIAS |  |  | COMPONENTES PISTÃO
|  |  | HASTE | 35 | mm
CILINDRO MESA FECHADA | 558.85 | mm | FOLGA | 15 | mm
|  |  | TAMPA DIANTEIRA | 100 | mm
CILINDRO MESA ABERTA | 770.21 | mm | BUCHA | 100 | mm
|  |  | FOLGA HASTE | 5 | mm
HASTE / ARTICULAÇÃO ABERTA | 1000 | mm | TAMPA TRASEIRA | 15 | mm
|  |  | ORELHA | 35 | mm
PERPEND. ARTICULAÇÃO / CENTRO HASTE | 648.44 | mm |  | 305 | mm
CURSO | 211.36 | mm | CS12000CG3000
|  |  | CAPACIDADE DE CARGA |  | 3 | ton
CILINDRO FECHADO | 516.36 | mm | ALTURA FECHADA |  | 530 | mm
|  |  | CURSO ÚTIL DE ELEVAÇÃO |  | 300 | mm
DIÂMETRO DA HASTE | 50 |  | ALTURA TOTAL ABERTA |  | 830 | mm
|  |  | BASE SUPERIOR |  | 12000X1250 | mm
PRESSÃO (bar) | 180 | bar
NÚMERO DE PISTÕES | 2 |  | FATOR: | 1.5422
CAPACIDADE TOTAL DE CARGA | 4583.5523 | Kg | ÂNGULO DE SAÍDA: | 14.43
DIFERENÇA NA HASTE | 42.49 | mm | ÂNGULO DO CAVALETE | 5.64
VOLUME DE ÓLEO | 0.83001 | L | FORÇA PINO CENTRAL | #DIV/0! | kg
POTÊNCIA DO MOTOR | 3 | CV | FORÇA PINO DA TESOURA | #DIV/0! | kg
LITROS DE ÓLEO POR MINUTO | 6 | L/MIN | vazão cm3/rev * 1.75 = l/min
vazão l/min * pressão / 600 = potencia em kw
TEMPO DE ELEVAÇÃO | 8.3001 | seg | kw / 0,7547 = potência em CV
VELOCIDADE | 2.1687 | m/min | cm3/rev | l/min
|  |  | 3.5 | 6.125
|  |  | modelo ecosistemas: | E33

## 110-26 SAI-BR
| CLIENTE: | 110-26 SAI-BR |  | 2026-03-27
DISTÂNCIAS |  |  | COMPONENTES PISTÃO
|  |  | HASTE | 35 | mm
CILINDRO MESA FECHADA | 1223.24 | mm | FOLGA | 15 | mm
|  |  | TAMPA DIANTEIRA | 100 | mm
CILINDRO MESA ABERTA | 2105.25 | mm | BUCHA | 100 | mm
|  |  | FOLGA HASTE | 5 | mm
HASTE / ARTICULAÇÃO ABERTA | 1700 | mm | TAMPA TRASEIRA | 15 | mm
|  |  | ORELHA | 35 | mm
PERPEND. ARTICULAÇÃO / CENTRO HASTE | 344.51 | mm |  | 305 | mm
CURSO | 882.01 | mm | CS2500CG4000
|  |  | CAPACIDADE DE CARGA |  | 4 | ton
CILINDRO FECHADO | 1187.01 | mm | ALTURA FECHADA |  | 500 | mm
|  |  | CURSO ÚTIL DE ELEVAÇÃO |  | 2500 | mm
DIÂMETRO DA HASTE | 90 |  | ALTURA TOTAL ABERTA |  | 3000 | mm
|  |  | BASE SUPERIOR |  | 4000X1500 | mm
PRESSÃO (bar) | 180 | bar
NÚMERO DE PISTÕES | 2 |  | FATOR: | 4.9345
CAPACIDADE TOTAL DE CARGA | 4641.2003 | Kg | ÂNGULO DE SAÍDA: | 14.43
DIFERENÇA NA HASTE | 36.23 | mm | ÂNGULO DO CAVALETE | 5.64
VOLUME DE ÓLEO | 11.2222 | L | FORÇA PINO CENTRAL | #DIV/0! | kg
POTÊNCIA DO MOTOR | 8 | CV | FORÇA PINO DA TESOURA | #DIV/0! | kg
LITROS DE ÓLEO POR MINUTO | 16 | L/MIN | vazão cm3/rev * 1.75 = l/min
vazão l/min * pressão / 600 = potencia em kw
TEMPO DE ELEVAÇÃO | 42.0833 | seg | kw / 0,7547 = potência em CV
VELOCIDADE | 3.5644 | m/min | cm3/rev | l/min
|  |  | 3.5 | 6.125
|  |  | modelo ecosistemas: | E33

## 462-25 CONVOY
| CLIENTE: | 462-25 CONVOY |  | 2026-03-23
DISTÂNCIAS |  |  | COMPONENTES PISTÃO
|  |  | HASTE | 35 | mm
CILINDRO MESA FECHADA | 565.31 | mm | FOLGA | 15 | mm
|  |  | TAMPA DIANTEIRA | 100 | mm
CILINDRO MESA ABERTA | 773.43 | mm | BUCHA | 100 | mm
|  |  | FOLGA HASTE | 5 | mm
HASTE / ARTICULAÇÃO ABERTA | 600 | mm | TAMPA TRASEIRA | 15 | mm
|  |  | ORELHA | 35 | mm
PERPEND. ARTICULAÇÃO / CENTRO HASTE | 239.52 | mm |  | 305 | mm
CURSO | 208.12 | mm | CS600CG8000
|  |  | CAPACIDADE DE CARGA |  | 8 | ton
CILINDRO FECHADO | 513.12 | mm | ALTURA FECHADA |  | 500 | mm
|  |  | CURSO ÚTIL DE ELEVAÇÃO |  | 600 | mm
DIÂMETRO DA HASTE | 90 |  | ALTURA TOTAL ABERTA |  | 1100 | mm
|  |  | BASE SUPERIOR |  | 700X3500 | mm
PRESSÃO (bar) | 180 | bar
NÚMERO DE PISTÕES | 2 |  | FATOR: | 2.505
CAPACIDADE TOTAL DE CARGA | 9142.5624 | Kg | ÂNGULO DE SAÍDA: | 14.43
DIFERENÇA NA HASTE | 52.19 | mm | ÂNGULO DO CAVALETE | 5.64
VOLUME DE ÓLEO | 2.648 | L | FORÇA PINO CENTRAL | #DIV/0! | kg
POTÊNCIA DO MOTOR | 6 | CV | FORÇA PINO DA TESOURA | #DIV/0! | kg
LITROS DE ÓLEO POR MINUTO | 12 | L/MIN | vazão cm3/rev * 1.75 = l/min
vazão l/min * pressão / 600 = potencia em kw
TEMPO DE ELEVAÇÃO | 13.24 | seg | kw / 0,7547 = potência em CV
VELOCIDADE | 2.719 | m/min | cm3/rev | l/min
|  |  | 3.5 | 6.125
|  |  | modelo ecosistemas: | E33

## 083-26 HAVER
| CLIENTE: | 083-26 HAVER |  | 2026-03-17
DISTÂNCIAS |  |  | COMPONENTES PISTÃO
|  |  | HASTE | 35 | mm
CILINDRO MESA FECHADA | 809.85 | mm | FOLGA | 15 | mm
|  |  | TAMPA DIANTEIRA | 100 | mm
CILINDRO MESA ABERTA | 1245.3 | mm | BUCHA | 100 | mm
|  |  | FOLGA HASTE | 5 | mm
HASTE / ARTICULAÇÃO ABERTA | 1025 | mm | TAMPA TRASEIRA | 15 | mm
|  |  | ORELHA | 35 | mm
PERPEND. ARTICULAÇÃO / CENTRO HASTE | 200.62 | mm |  | 305 | mm
CURSO | 435.45 | mm | MHSP CS1500CG3000
|  |  | CAPACIDADE DE CARGA |  | 3 | ton
CILINDRO FECHADO | 740.45 | mm | ALTURA FECHADA |  | 380 | mm
|  |  | CURSO ÚTIL DE ELEVAÇÃO |  | 1500 | mm
DIÂMETRO DA HASTE | 80 |  | ALTURA TOTAL ABERTA |  | 1880 | mm
|  |  | BASE SUPERIOR |  | 1500X2400 | mm
PRESSÃO (bar) | 180 | bar
NÚMERO DE PISTÕES | 2 |  | FATOR: | 5.1092
CAPACIDADE TOTAL DE CARGA | 3541.7893 | Kg | ÂNGULO DE SAÍDA: | 14.43
DIFERENÇA NA HASTE | 69.4 | mm | ÂNGULO DO CAVALETE | 5.64
VOLUME DE ÓLEO | 4.3776 | L | FORÇA PINO CENTRAL | #DIV/0! | kg
POTÊNCIA DO MOTOR | 12.5 | CV | FORÇA PINO DA TESOURA | #DIV/0! | kg
LITROS DE ÓLEO POR MINUTO | 25 | L/MIN | vazão cm3/rev * 1.75 = l/min
vazão l/min * pressão / 600 = potencia em kw
TEMPO DE ELEVAÇÃO | 10.5063 | seg | kw / 0,7547 = potência em CV
VELOCIDADE | 8.5663 | m/min | cm3/rev | l/min
|  |  | 3.5 | 6.125
|  |  | modelo ecosistemas: | E33

## 089-26 SUMARÉ 3D
| CLIENTE: | 089-26 SUMARÉ 3D |  | 2026-03-13
DISTÂNCIAS |  |  | COMPONENTES PISTÃO
|  |  | HASTE | 35 | mm
CILINDRO MESA FECHADA | 449.2 | mm | FOLGA | 15 | mm
|  |  | TAMPA DIANTEIRA | 100 | mm
CILINDRO MESA ABERTA | 586.48 | mm | BUCHA | 100 | mm
|  |  | FOLGA HASTE | 5 | mm
HASTE / ARTICULAÇÃO ABERTA | 540 | mm | TAMPA TRASEIRA | 15 | mm
|  |  | ORELHA | 35 | mm
PERPEND. ARTICULAÇÃO / CENTRO HASTE | 85.74 | mm |  | 305 | mm
CURSO | 137.28 | mm | CS550CG300
|  |  | CAPACIDADE DE CARGA |  | 0.3 | ton
CILINDRO FECHADO | 442.28 | mm | ALTURA FECHADA |  | 250 | mm
|  |  | CURSO ÚTIL DE ELEVAÇÃO |  | 550 | mm
DIÂMETRO DA HASTE | 70 |  | ALTURA TOTAL ABERTA |  | 800 | mm
|  |  | BASE SUPERIOR |  | 1410X1130 | mm
PRESSÃO (bar) | 180 | bar
NÚMERO DE PISTÕES | 1 |  | FATOR: | 6.2981
CAPACIDADE TOTAL DE CARGA | 1099.8873 | Kg | ÂNGULO DE SAÍDA: | 14.43
DIFERENÇA NA HASTE | 6.92 | mm | ÂNGULO DO CAVALETE | 5.64
VOLUME DE ÓLEO | 0.52832 | L | FORÇA PINO CENTRAL | #DIV/0! | kg
POTÊNCIA DO MOTOR | 2 | CV | FORÇA PINO DA TESOURA | #DIV/0! | kg
LITROS DE ÓLEO POR MINUTO | 4 | L/MIN | vazão cm3/rev * 1.75 = l/min
vazão l/min * pressão / 600 = potencia em kw
TEMPO DE ELEVAÇÃO | 7.9247 | seg | kw / 0,7547 = potência em CV
VELOCIDADE | 4.1642 | m/min | cm3/rev | l/min
|  |  | 3.5 | 6.125
|  |  | modelo ecosistemas: | E33

## 090-26 NETZSCH 5T
| CLIENTE: | 090-26 NETZSCH 5T |  | 2026-03-12
DISTÂNCIAS |  |  | COMPONENTES PISTÃO
|  |  | HASTE | 35 | mm
CILINDRO MESA FECHADA | 593.98 | mm | FOLGA | 15 | mm
|  |  | TAMPA DIANTEIRA | 100 | mm
CILINDRO MESA ABERTA | 848.6 | mm | BUCHA | 100 | mm
|  |  | FOLGA HASTE | 5 | mm
HASTE / ARTICULAÇÃO ABERTA | 750 | mm | TAMPA TRASEIRA | 15 | mm
|  |  | ORELHA | 35 | mm
PERPEND. ARTICULAÇÃO / CENTRO HASTE | 298.65 | mm |  | 305 | mm
CURSO | 254.62 | mm | CS900CG5000
|  |  | CAPACIDADE DE CARGA |  | 5 | ton
CILINDRO FECHADO | 559.62 | mm | ALTURA FECHADA |  | 300 | mm
|  |  | CURSO ÚTIL DE ELEVAÇÃO |  | 900 | mm
DIÂMETRO DA HASTE | 70 |  | ALTURA TOTAL ABERTA |  | 1200 | mm
|  |  | BASE SUPERIOR |  | 3500X3000 | mm
PRESSÃO (bar) | 180 | bar
NÚMERO DE PISTÕES | 2 |  | FATOR: | 2.5113
CAPACIDADE TOTAL DE CARGA | 5516.8315 | Kg | ÂNGULO DE SAÍDA: | 14.43
DIFERENÇA NA HASTE | 34.36 | mm | ÂNGULO DO CAVALETE | 5.64
VOLUME DE ÓLEO | 1.9598 | L | FORÇA PINO CENTRAL | #DIV/0! | kg
POTÊNCIA DO MOTOR | 3 | CV | FORÇA PINO DA TESOURA | #DIV/0! | kg
LITROS DE ÓLEO POR MINUTO | 6 | L/MIN | vazão cm3/rev * 1.75 = l/min
vazão l/min * pressão / 600 = potencia em kw
TEMPO DE ELEVAÇÃO | 19.5979 | seg | kw / 0,7547 = potência em CV
VELOCIDADE | 2.7554 | m/min | cm3/rev | l/min
|  |  | 3.5 | 6.125
|  |  | modelo ecosistemas: | E33

## 090-26 NETZSCH 3T
| CLIENTE: | 090-26 NETZSCH 3T |  | 2026-03-12
DISTÂNCIAS |  |  | COMPONENTES PISTÃO
|  |  | HASTE | 35 | mm
CILINDRO MESA FECHADA | 584.98 | mm | FOLGA | 15 | mm
|  |  | TAMPA DIANTEIRA | 100 | mm
CILINDRO MESA ABERTA | 848.6 | mm | BUCHA | 100 | mm
|  |  | FOLGA HASTE | 5 | mm
HASTE / ARTICULAÇÃO ABERTA | 750 | mm | TAMPA TRASEIRA | 15 | mm
|  |  | ORELHA | 35 | mm
PERPEND. ARTICULAÇÃO / CENTRO HASTE | 298.65 | mm |  | 305 | mm
CURSO | 263.62 | mm | CS900CG3000
|  |  | CAPACIDADE DE CARGA |  | 3 | ton
CILINDRO FECHADO | 568.62 | mm | ALTURA FECHADA |  | 300 | mm
|  |  | CURSO ÚTIL DE ELEVAÇÃO |  | 900 | mm
DIÂMETRO DA HASTE | 60 |  | ALTURA TOTAL ABERTA |  | 1200 | mm
|  |  | BASE SUPERIOR |  | 3500X3000 | mm
PRESSÃO (bar) | 180 | bar
NÚMERO DE PISTÕES | 2 |  | FATOR: | 2.5113
CAPACIDADE TOTAL DE CARGA | 4053.1823 | Kg | ÂNGULO DE SAÍDA: | 14.43
DIFERENÇA NA HASTE | 16.36 | mm | ÂNGULO DO CAVALETE | 5.64
VOLUME DE ÓLEO | 1.4907 | L | FORÇA PINO CENTRAL | #DIV/0! | kg
POTÊNCIA DO MOTOR | 3 | CV | FORÇA PINO DA TESOURA | #DIV/0! | kg
LITROS DE ÓLEO POR MINUTO | 6 | L/MIN | vazão cm3/rev * 1.75 = l/min
vazão l/min * pressão / 600 = potencia em kw
TEMPO DE ELEVAÇÃO | 14.9074 | seg | kw / 0,7547 = potência em CV
VELOCIDADE | 3.6224 | m/min | cm3/rev | l/min
|  |  | 3.5 | 6.125
|  |  | modelo ecosistemas: | E33

## 085-26 CASSIOLI
| CLIENTE: | 085-26 CASSIOLI |  | 2026-03-09
DISTÂNCIAS |  |  | COMPONENTES PISTÃO
|  |  | HASTE | 35 | mm
CILINDRO MESA FECHADA | 627.59 | mm | FOLGA | 15 | mm
|  |  | TAMPA DIANTEIRA | 100 | mm
CILINDRO MESA ABERTA | 930.78 | mm | BUCHA | 100 | mm
|  |  | FOLGA HASTE | 5 | mm
HASTE / ARTICULAÇÃO ABERTA | 750 | mm | TAMPA TRASEIRA | 15 | mm
|  |  | ORELHA | 35 | mm
PERPEND. ARTICULAÇÃO / CENTRO HASTE | 210.71 | mm |  | 305 | mm
CURSO | 303.19 | mm | CS920CG1200
|  |  | CAPACIDADE DE CARGA |  | 1.2 | ton
CILINDRO FECHADO | 608.19 | mm | ALTURA FECHADA |  | 404 | mm
|  |  | CURSO ÚTIL DE ELEVAÇÃO |  | 920 | mm
DIÂMETRO DA HASTE | 70 |  | ALTURA TOTAL ABERTA |  | 1324 | mm
|  |  | BASE SUPERIOR |  | 1936X1306 | mm
PRESSÃO (bar) | 180 | bar
NÚMERO DE PISTÕES | 2 |  | FATOR: | 3.5594
CAPACIDADE TOTAL DE CARGA | 3892.3541 | Kg | ÂNGULO DE SAÍDA: | 14.43
DIFERENÇA NA HASTE | 19.4 | mm | ÂNGULO DO CAVALETE | 5.64
VOLUME DE ÓLEO | 2.3336 | L | FORÇA PINO CENTRAL | #DIV/0! | kg
POTÊNCIA DO MOTOR | 2 | CV | FORÇA PINO DA TESOURA | #DIV/0! | kg |  | SUBIDA | DESCIDA
[7 empty] | 25 | 25
LITROS DE ÓLEO POR MINUTO | 4 | L/MIN | vazão cm3/rev * 1.75 = l/min
vazão l/min * pressão / 600 = potencia em kw
TEMPO DE ELEVAÇÃO | 35.0044 | seg | kw / 0,7547 = potência em CV |  |  |  | 50
VELOCIDADE | 1.5769 | m/min | cm3/rev | l/min
|  |  | 3.5 | 6.125
|  |  | modelo ecosistemas: | E33

## 077-26 IDEAL TRANSPORTES
| CLIENTE: | 077-26 IDEAL TRANSPORTES |  | 2026-03-05
DISTÂNCIAS |  |  | COMPONENTES PISTÃO
|  |  | HASTE | 35 | mm
CILINDRO MESA FECHADA | 501.25 | mm | FOLGA | 15 | mm
|  |  | TAMPA DIANTEIRA | 100 | mm
CILINDRO MESA ABERTA | 658.85 | mm | BUCHA | 100 | mm
|  |  | FOLGA HASTE | 5 | mm
HASTE / ARTICULAÇÃO ABERTA | 625 | mm | TAMPA TRASEIRA | 15 | mm
|  |  | ORELHA | 35 | mm
PERPEND. ARTICULAÇÃO / CENTRO HASTE | 94.38 | mm |  | 305 | mm
CURSO | 157.6 | mm | CS650CG2500
|  |  | CAPACIDADE DE CARGA |  | 2.5 | ton
CILINDRO FECHADO | 462.6 | mm | ALTURA FECHADA |  | 250 | mm
|  |  | CURSO ÚTIL DE ELEVAÇÃO |  | 650 | mm
DIÂMETRO DA HASTE | 80 |  | ALTURA TOTAL ABERTA |  | 900 | mm
|  |  | BASE SUPERIOR |  | 1600X900 | mm
PRESSÃO (bar) | 180 | bar
NÚMERO DE PISTÕES | 2 |  | FATOR: | 6.6222
CAPACIDADE TOTAL DE CARGA | 2732.5764 | Kg | ÂNGULO DE SAÍDA: | 14.43
DIFERENÇA NA HASTE | 38.65 | mm | ÂNGULO DO CAVALETE | 5.64
VOLUME DE ÓLEO | 1.5844 | L | FORÇA PINO CENTRAL | #DIV/0! | kg
POTÊNCIA DO MOTOR | 3 | CV | FORÇA PINO DA TESOURA | #DIV/0! | kg
LITROS DE ÓLEO POR MINUTO | 6 | L/MIN | vazão cm3/rev * 1.75 = l/min
vazão l/min * pressão / 600 = potencia em kw
TEMPO DE ELEVAÇÃO | 15.8437 | seg | kw / 0,7547 = potência em CV
VELOCIDADE | 2.4615 | m/min | cm3/rev | l/min
|  |  | 3.5 | 6.125
|  |  | modelo ecosistemas: | E33

## 071-26 IDV
| CLIENTE: | 071-26 IDV |  | 2026-03-03
DISTÂNCIAS |  |  | COMPONENTES PISTÃO
|  |  | HASTE | 35 | mm
CILINDRO MESA FECHADA | 528.59 | mm | FOLGA | 15 | mm
|  |  | TAMPA DIANTEIRA | 100 | mm
CILINDRO MESA ABERTA | 729.95 | mm | BUCHA | 100 | mm
|  |  | FOLGA HASTE | 5 | mm
HASTE / ARTICULAÇÃO ABERTA | 575 | mm | TAMPA TRASEIRA | 15 | mm
|  |  | ORELHA | 35 | mm
PERPEND. ARTICULAÇÃO / CENTRO HASTE | 199.72 | mm |  | 305 | mm
CURSO | 201.36 | mm | CS450CG9000
|  |  | CAPACIDADE DE CARGA |  | 9 | ton
CILINDRO FECHADO | 506.36 | mm | ALTURA FECHADA |  | 450 | mm
|  |  | CURSO ÚTIL DE ELEVAÇÃO |  | 550 | mm
DIÂMETRO DA HASTE | 90 |  | ALTURA TOTAL ABERTA |  | 1000 | mm
|  |  | BASE SUPERIOR |  | 1400X1000 | mm
PRESSÃO (bar) | 180 | bar
NÚMERO DE PISTÕES | 3 |  | FATOR: | 2.879
CAPACIDADE TOTAL DE CARGA | 11932.2508 | Kg | ÂNGULO DE SAÍDA: | 14.43
DIFERENÇA NA HASTE | 22.23 | mm | ÂNGULO DO CAVALETE | 5.64
VOLUME DE ÓLEO | 3.843 | L | FORÇA PINO CENTRAL | #DIV/0! | kg
POTÊNCIA DO MOTOR | 7.5 | CV | FORÇA PINO DA TESOURA | #DIV/0! | kg
LITROS DE ÓLEO POR MINUTO | 15 | L/MIN | vazão cm3/rev * 1.75 = l/min
vazão l/min * pressão / 600 = potencia em kw
TEMPO DE ELEVAÇÃO | 15.372 | seg | kw / 0,7547 = potência em CV
VELOCIDADE | 2.1468 | m/min | cm3/rev | l/min
|  |  | 3.5 | 6.125
|  |  | modelo ecosistemas: | E33

## 064-26 FALCARE
| CLIENTE: | 064-26 FALCARE |  | 2026-02-24
DISTÂNCIAS |  |  | COMPONENTES PISTÃO
|  |  | HASTE | 35 | mm
CILINDRO MESA FECHADA | 973.04 | mm | FOLGA | 15 | mm
|  |  | TAMPA DIANTEIRA | 100 | mm
CILINDRO MESA ABERTA | 1597.71 | mm | BUCHA | 100 | mm
|  |  | FOLGA HASTE | 5 | mm
HASTE / ARTICULAÇÃO ABERTA | 1300 | mm | TAMPA TRASEIRA | 15 | mm
| , |  | ORELHA | 35 | mm
PERPEND. ARTICULAÇÃO / CENTRO HASTE | 264.94 | mm |  | 305 | mm
CURSO | 624.67 | mm | CS1900CG7000
|  |  | CAPACIDADE DE CARGA |  | 7 | ton
CILINDRO FECHADO | 929.67 | mm | ALTURA FECHADA |  | 400 | mm
|  |  | CURSO ÚTIL DE ELEVAÇÃO |  | 1900 | mm
DIÂMETRO DA HASTE | 80 |  | ALTURA TOTAL ABERTA |  | 2300 | mm
|  |  | BASE SUPERIOR |  | 4500X900 | mm
PRESSÃO (bar) | 180 | bar
NÚMERO DE PISTÕES | 4 |  | FATOR: | 4.9068
CAPACIDADE TOTAL DE CARGA | 7375.7558 | Kg | ÂNGULO DE SAÍDA: | 14.43
DIFERENÇA NA HASTE | 43.37 | mm | ÂNGULO DO CAVALETE | 5.64
VOLUME DE ÓLEO | 12.5597 | L | FORÇA PINO CENTRAL | #DIV/0! | kg
POTÊNCIA DO MOTOR | 10 | CV | FORÇA PINO DA TESOURA | #DIV/0! | kg
LITROS DE ÓLEO POR MINUTO | 20 | L/MIN | vazão cm3/rev * 1.75 = l/min
vazão l/min * pressão / 600 = potencia em kw
TEMPO DE ELEVAÇÃO | 37.6792 | seg | kw / 0,7547 = potência em CV
VELOCIDADE | 3.0255 | m/min | cm3/rev | l/min
|  |  | 3.5 | 6.125
|  |  | modelo ecosistemas: | E33

## 061-26 COFERPA
| CLIENTE: | 061-26 COFERPA |  | 2026-02-23
DISTÂNCIAS |  |  | COMPONENTES PISTÃO
|  |  | HASTE | 35 | mm
CILINDRO MESA FECHADA | 462.95 | mm | FOLGA | 15 | mm
|  |  | TAMPA DIANTEIRA | 100 | mm
CILINDRO MESA ABERTA | 588.89 | mm | BUCHA | 100 | mm
|  |  | FOLGA HASTE | 5 | mm
HASTE / ARTICULAÇÃO ABERTA | 500 | mm | TAMPA TRASEIRA | 15 | mm
| , |  | ORELHA | 35 | mm
PERPEND. ARTICULAÇÃO / CENTRO HASTE | 149.2 | mm |  | 305 | mm
CURSO | 125.94 | mm | CS400CG2900
|  |  | CAPACIDADE DE CARGA |  | 1 | ton
CILINDRO FECHADO | 430.94 | mm | ALTURA FECHADA |  | 350 | mm
|  |  | CURSO ÚTIL DE ELEVAÇÃO |  | 400 | mm
DIÂMETRO DA HASTE | 40 |  | ALTURA TOTAL ABERTA |  | 750 | mm
|  |  | BASE SUPERIOR |  | 1200X1000 | mm
PRESSÃO (bar) | 180 | bar
NÚMERO DE PISTÕES | 2 |  | FATOR: | 3.3512
CAPACIDADE TOTAL DE CARGA | 1349.9298 | Kg | ÂNGULO DE SAÍDA: | 14.43
DIFERENÇA NA HASTE | 32.01 | mm | ÂNGULO DO CAVALETE | 5.64
VOLUME DE ÓLEO | 0.31652 | L | FORÇA PINO CENTRAL | #DIV/0! | kg
POTÊNCIA DO MOTOR | 2 | CV | FORÇA PINO DA TESOURA | #DIV/0! | kg
LITROS DE ÓLEO POR MINUTO | 4 | L/MIN | vazão cm3/rev * 1.75 = l/min
vazão l/min * pressão / 600 = potencia em kw
TEMPO DE ELEVAÇÃO | 4.7478 | seg | kw / 0,7547 = potência em CV
VELOCIDADE | 5.0549 | m/min | cm3/rev | l/min
|  |  | 3.5 | 6.125
|  |  | modelo ecosistemas: | E33

## 005-26 GRUPO BUENO
| CLIENTE: | 005-26 GRUPO BUENO |  | 2026-01-13
DISTÂNCIAS |  |  | COMPONENTES PISTÃO
|  |  | HASTE | 35 | mm
CILINDRO MESA FECHADA | 721.41 | mm | FOLGA | 15 | mm
|  |  | TAMPA DIANTEIRA | 100 | mm
CILINDRO MESA ABERTA | 1092.99 | mm | BUCHA | 100 | mm
|  |  | FOLGA HASTE | 5 | mm
HASTE / ARTICULAÇÃO ABERTA | 910 | mm | TAMPA TRASEIRA | 15 | mm
|  |  | ORELHA | 35 | mm
PERPEND. ARTICULAÇÃO / CENTRO HASTE | 147.39 | mm |  | 305 | mm
CURSO | 371.58 | mm | CS1400CG2000
|  |  | CAPACIDADE DE CARGA |  | 2 | ton
CILINDRO FECHADO | 676.58 | mm | ALTURA FECHADA |  | 250 | mm
|  |  | CURSO ÚTIL DE ELEVAÇÃO |  | 1400 | mm
DIÂMETRO DA HASTE | 80 |  | ALTURA TOTAL ABERTA |  | 1650 | mm
|  |  | BASE SUPERIOR |  | 4000X2000 | mm
PRESSÃO (bar) | 180 | bar
NÚMERO DE PISTÕES | 2 |  | FATOR: | 6.1741
CAPACIDADE TOTAL DE CARGA | 2930.8864 | Kg | ÂNGULO DE SAÍDA: | 14.43
DIFERENÇA NA HASTE | 44.83 | mm | ÂNGULO DO CAVALETE | 5.64
VOLUME DE ÓLEO | 3.7355 | L | FORÇA PINO CENTRAL | #DIV/0! | kg
POTÊNCIA DO MOTOR | 3 | CV | FORÇA PINO DA TESOURA | #DIV/0! | kg
LITROS DE ÓLEO POR MINUTO | 6 | L/MIN | vazão cm3/rev * 1.75 = l/min
vazão l/min * pressão / 600 = potencia em kw
TEMPO DE ELEVAÇÃO | 37.3553 | seg | kw / 0,7547 = potência em CV
VELOCIDADE | 2.2487 | m/min | cm3/rev | l/min
|  |  | 3.5 | 6.125
|  |  | modelo ecosistemas: | E33

## 499-25 PETROBRÁS
| CLIENTE: | 499-25 PETROBRÁS |  | 2026-01-13
DISTÂNCIAS |  |  | COMPONENTES PISTÃO
|  |  | HASTE | 35 | mm
CILINDRO MESA FECHADA | 606.36 | mm | FOLGA | 15 | mm
|  |  | TAMPA DIANTEIRA | 100 | mm
CILINDRO MESA ABERTA | 852.64 | mm | BUCHA | 100 | mm
|  |  | FOLGA HASTE | 5 | mm
HASTE / ARTICULAÇÃO ABERTA | 750 | mm | TAMPA TRASEIRA | 15 | mm
|  |  | ORELHA | 35 | mm
PERPEND. ARTICULAÇÃO / CENTRO HASTE | 333.66 | mm |  | 305 | mm
CURSO | 246.28 | mm | CS500CG2000
|  |  | CAPACIDADE DE CARGA |  | 2 | ton
CILINDRO FECHADO | 551.28 | mm | ALTURA FECHADA |  | 500 | mm
|  |  | CURSO ÚTIL DE ELEVAÇÃO |  | 500 | mm
DIÂMETRO DA HASTE | 50 |  | ALTURA TOTAL ABERTA |  | 1000 | mm
|  |  | BASE SUPERIOR |  | 2400X1300 | mm
PRESSÃO (bar) | 180 | bar
NÚMERO DE PISTÕES | 2 |  | FATOR: | 2.2478
CAPACIDADE TOTAL DE CARGA | 3144.6714 | Kg | ÂNGULO DE SAÍDA: | 14.43
DIFERENÇA NA HASTE | 55.08 | mm | ÂNGULO DO CAVALETE | 5.64
VOLUME DE ÓLEO | 0.96714 | L | FORÇA PINO CENTRAL | #DIV/0! | kg
POTÊNCIA DO MOTOR | 3 | CV | FORÇA PINO DA TESOURA | #DIV/0! | kg
LITROS DE ÓLEO POR MINUTO | 6 | L/MIN | vazão cm3/rev * 1.75 = l/min
vazão l/min * pressão / 600 = potencia em kw
TEMPO DE ELEVAÇÃO | 9.6714 | seg | kw / 0,7547 = potência em CV
VELOCIDADE | 3.1019 | m/min | cm3/rev | l/min
|  |  | 3.5 | 6.125
|  |  | modelo ecosistemas: | E33

## 003-26 MOHAWK
| CLIENTE: | 003-26 MOHAWK |  | 2026-01-14
DISTÂNCIAS |  |  | COMPONENTES PISTÃO
|  |  | HASTE | 35 | mm
CILINDRO MESA FECHADA | 566.33 | mm | FOLGA | 15 | mm
|  |  | TAMPA DIANTEIRA | 100 | mm
CILINDRO MESA ABERTA | 807.59 | mm | BUCHA | 100 | mm
|  |  | FOLGA HASTE | 5 | mm
HASTE / ARTICULAÇÃO ABERTA | 675 | mm | TAMPA TRASEIRA | 15 | mm
|  |  | ORELHA | 35 | mm
PERPEND. ARTICULAÇÃO / CENTRO HASTE | 215.12 | mm |  | 305 | mm
CURSO | 241.26 | mm | CS1000CG2000
|  |  | CAPACIDADE DE CARGA |  | 2 | ton
CILINDRO FECHADO | 546.26 | mm | ALTURA FECHADA |  | 250 | mm
|  |  | CURSO ÚTIL DE ELEVAÇÃO |  | 1000 | mm
DIÂMETRO DA HASTE | 50 |  | ALTURA TOTAL ABERTA |  | 1250 | mm
|  |  | BASE SUPERIOR |  | 1500X1200 | mm
PRESSÃO (bar) | 180 | bar
NÚMERO DE PISTÕES | 2 |  | FATOR: | 3.1378
CAPACIDADE TOTAL DE CARGA | 2252.7314 | Kg | ÂNGULO DE SAÍDA: | 14.43
DIFERENÇA NA HASTE | 20.07 | mm | ÂNGULO DO CAVALETE | 5.64
VOLUME DE ÓLEO | 0.94743 | L | FORÇA PINO CENTRAL | #DIV/0! | kg
POTÊNCIA DO MOTOR | 3 | CV | FORÇA PINO DA TESOURA | #DIV/0! | kg
LITROS DE ÓLEO POR MINUTO | 6 | L/MIN | vazão cm3/rev * 1.75 = l/min
vazão l/min * pressão / 600 = potencia em kw
TEMPO DE ELEVAÇÃO | 9.4743 | seg | kw / 0,7547 = potência em CV
VELOCIDADE | 6.3329 | m/min | cm3/rev | l/min
|  |  | 3.5 | 6.125
|  |  | modelo ecosistemas: | E33

## 028-26 SCM
| CLIENTE: | 028-26 SCM |  | 2026-01-26
DISTÂNCIAS |  |  | COMPONENTES PISTÃO
|  |  | HASTE | 35 | mm
CILINDRO MESA FECHADA | 512.5 | mm | FOLGA | 15 | mm
|  |  | TAMPA DIANTEIRA | 100 | mm
CILINDRO MESA ABERTA | 651.43 | mm | BUCHA | 100 | mm
|  |  | FOLGA HASTE | 5 | mm
HASTE / ARTICULAÇÃO ABERTA | 600 | mm | TAMPA TRASEIRA | 15 | mm
|  |  | ORELHA | 35 | mm
PERPEND. ARTICULAÇÃO / CENTRO HASTE | 86.2 | mm |  | 305 | mm
CURSO | 138.93 | mm | CS700CG3000
|  |  | CAPACIDADE DE CARGA |  | 3 | ton
CILINDRO FECHADO | 443.93 | mm | ALTURA FECHADA |  | 200 | mm
|  |  | CURSO ÚTIL DE ELEVAÇÃO |  | 700 | mm
DIÂMETRO DA HASTE | 90 |  | ALTURA TOTAL ABERTA |  | 900 | mm
|  |  | BASE SUPERIOR |  | 2800X2000 | mm
PRESSÃO (bar) | 180 | bar
NÚMERO DE PISTÕES | 2 |  | FATOR: | 6.9606
CAPACIDADE TOTAL DE CARGA | 3290.2842 | Kg | ÂNGULO DE SAÍDA: | 14.43
DIFERENÇA NA HASTE | 68.57 | mm | ÂNGULO DO CAVALETE | 5.64
VOLUME DE ÓLEO | 1.7677 | L | FORÇA PINO CENTRAL | #DIV/0! | kg
POTÊNCIA DO MOTOR | 3 | CV | FORÇA PINO DA TESOURA | #DIV/0! | kg
LITROS DE ÓLEO POR MINUTO | 6 | L/MIN | vazão cm3/rev * 1.75 = l/min
vazão l/min * pressão / 600 = potencia em kw
TEMPO DE ELEVAÇÃO | 17.6767 | seg | kw / 0,7547 = potência em CV
VELOCIDADE | 2.376 | m/min | cm3/rev | l/min
|  |  | 3.5 | 6.125
|  |  | modelo ecosistemas: | E33

## 029-26 MAQUIMASA
| CLIENTE: | 029-26 MAQUIMASA |  | 2026-01-27
DISTÂNCIAS |  |  | COMPONENTES PISTÃO
|  |  | HASTE | 35 | mm
CILINDRO MESA FECHADA | 854.98 | mm | FOLGA | 15 | mm
|  |  | TAMPA DIANTEIRA | 100 | mm
CILINDRO MESA ABERTA | 1334.09 | mm | BUCHA | 100 | mm
|  |  | FOLGA HASTE | 5 | mm
HASTE / ARTICULAÇÃO ABERTA | 825 | mm | TAMPA TRASEIRA | 15 | mm
|  |  | ORELHA | 35 | mm
PERPEND. ARTICULAÇÃO / CENTRO HASTE | 588.24 | mm |  | 305 | mm
CURSO | 479.11 | mm | CS600CG9000
|  |  | CAPACIDADE DE CARGA |  | 5 | ton
CILINDRO FECHADO | 784.11 | mm | ALTURA FECHADA |  | 913 | mm
|  |  | CURSO ÚTIL DE ELEVAÇÃO |  | 600 | mm
DIÂMETRO DA HASTE | 50 |  | ALTURA TOTAL ABERTA |  | 1513 | mm
|  |  | BASE SUPERIOR |  | 5000X1000 | mm
PRESSÃO (bar) | 180 | bar
NÚMERO DE PISTÕES | 4 |  | FATOR: | 1.4025
CAPACIDADE TOTAL DE CARGA | 10080.0571 | Kg | ÂNGULO DE SAÍDA: | 14.43
DIFERENÇA NA HASTE | 70.87 | mm | ÂNGULO DO CAVALETE | 5.64
VOLUME DE ÓLEO | 3.7629 | L | FORÇA PINO CENTRAL | #DIV/0! | kg
POTÊNCIA DO MOTOR | 7.5 | CV | FORÇA PINO DA TESOURA | #DIV/0! | kg
LITROS DE ÓLEO POR MINUTO | 15 | L/MIN | vazão cm3/rev * 1.75 = l/min
vazão l/min * pressão / 600 = potencia em kw
TEMPO DE ELEVAÇÃO | 15.0517 | seg | kw / 0,7547 = potência em CV
VELOCIDADE | 2.3918 | m/min | cm3/rev | l/min
|  |  | 3.5 | 6.125
|  |  | modelo ecosistemas: | E33

## 030-26 BRETON
| CLIENTE: | 030-26 BRETON |  | 2026-01-28
DISTÂNCIAS |  |  | COMPONENTES PISTÃO
|  |  | HASTE | 35 | mm
CILINDRO MESA FECHADA | 576.41 | mm | FOLGA | 15 | mm
|  |  | TAMPA DIANTEIRA | 100 | mm
CILINDRO MESA ABERTA | 812.87 | mm | BUCHA | 100 | mm
|  |  | FOLGA HASTE | 5 | mm
HASTE / ARTICULAÇÃO ABERTA | 600 | mm | TAMPA TRASEIRA | 15 | mm
|  |  | ORELHA | 35 | mm
PERPEND. ARTICULAÇÃO / CENTRO HASTE | 295.1 | mm |  | 305 | mm
CURSO | 236.46 | mm | CS600CG9000
|  |  | CAPACIDADE DE CARGA |  | 0.27 | ton
CILINDRO FECHADO | 541.46 | mm | ALTURA FECHADA |  | 590 | mm
|  |  | CURSO ÚTIL DE ELEVAÇÃO |  | 405 | mm
DIÂMETRO DA HASTE | 40 |  | ALTURA TOTAL ABERTA |  | 995 | mm
|  |  | BASE SUPERIOR |  | 2000X900 | mm
PRESSÃO (bar) | 180 | bar
NÚMERO DE PISTÕES | 1 |  | FATOR: | 2.0332
CAPACIDADE TOTAL DE CARGA | 1112.5008 | Kg | ÂNGULO DE SAÍDA: | 14.43
DIFERENÇA NA HASTE | 34.95 | mm | ÂNGULO DO CAVALETE | 5.64
VOLUME DE ÓLEO | 0.29714 | L | FORÇA PINO CENTRAL | #DIV/0! | kg
POTÊNCIA DO MOTOR | 3 | CV | FORÇA PINO DA TESOURA | #DIV/0! | kg
LITROS DE ÓLEO POR MINUTO | 6 | L/MIN | vazão cm3/rev * 1.75 = l/min
vazão l/min * pressão / 600 = potencia em kw
TEMPO DE ELEVAÇÃO | 2.9714 | seg | kw / 0,7547 = potência em CV
VELOCIDADE | 8.1778 | m/min | cm3/rev | l/min
|  |  | 3.5 | 6.125
|  |  | modelo ecosistemas: | E33

## 042-26 SEE
| CLIENTE: | 042-26 SEE |  | 2026-02-02
DISTÂNCIAS |  |  | COMPONENTES PISTÃO
|  |  | HASTE | 35 | mm
CILINDRO MESA FECHADA | 392.67 | mm | FOLGA | 15 | mm
|  |  | TAMPA DIANTEIRA | 100 | mm
CILINDRO MESA ABERTA | 459.22 | mm | BUCHA | 100 | mm
|  |  | FOLGA HASTE | 5 | mm
HASTE / ARTICULAÇÃO ABERTA | 475 | mm | TAMPA TRASEIRA | 15 | mm
|  |  | ORELHA | 35 | mm
PERPEND. ARTICULAÇÃO / CENTRO HASTE | 62.29 | mm |  | 305 | mm
CURSO | 66.55 | mm | CS1500CG2500
|  |  | CAPACIDADE DE CARGA |  | 2.5 | ton
CILINDRO FECHADO | 371.55 | mm | ALTURA FECHADA |  | 250 | mm
|  |  | CURSO ÚTIL DE ELEVAÇÃO |  | 1600 | mm
DIÂMETRO DA HASTE | 70 |  | ALTURA TOTAL ABERTA |  | 1850 | mm
|  |  | BASE SUPERIOR |  | 2000 x 2000 | mm
PRESSÃO (bar) | 180 | bar
NÚMERO DE PISTÕES | 2 |  | FATOR: | 7.6256
CAPACIDADE TOTAL DE CARGA | 1816.8254 | Kg | ÂNGULO DE SAÍDA: | 14.43
DIFERENÇA NA HASTE | 21.12 | mm | ÂNGULO DO CAVALETE | 5.64
VOLUME DE ÓLEO | 0.51223 | L | FORÇA PINO CENTRAL | #DIV/0! | kg
POTÊNCIA DO MOTOR | 3 | CV | FORÇA PINO DA TESOURA | #DIV/0! | kg
LITROS DE ÓLEO POR MINUTO | 6 | L/MIN | vazão cm3/rev * 1.75 = l/min
vazão l/min * pressão / 600 = potencia em kw
TEMPO DE ELEVAÇÃO | 5.1223 | seg | kw / 0,7547 = potência em CV
VELOCIDADE | 18.7416 | m/min | cm3/rev | l/min
|  |  | 3.5 | 6.125
|  |  | modelo ecosistemas: | E33

## 044-26 GUIMEPA
| CLIENTE: | 041-26 GUIMEPA |  | 2026-02-04
DISTÂNCIAS |  |  | COMPONENTES PISTÃO
|  |  | HASTE | 35 | mm
CILINDRO MESA FECHADA | 696.33 | mm | FOLGA | 15 | mm
|  |  | TAMPA DIANTEIRA | 100 | mm
CILINDRO MESA ABERTA | 1020.75 | mm | BUCHA | 100 | mm
|  |  | FOLGA HASTE | 5 | mm
HASTE / ARTICULAÇÃO ABERTA | 875 | mm | TAMPA TRASEIRA | 15 | mm
|  |  | ORELHA | 35 | mm
PERPEND. ARTICULAÇÃO / CENTRO HASTE | 100.57 | mm |  | 305 | mm
CURSO | 324.42 | mm | CS1600CG500
|  |  | CAPACIDADE DE CARGA |  | 0.5 | ton
CILINDRO FECHADO | 629.42 | mm | ALTURA FECHADA |  | 250 | mm
|  |  | CURSO ÚTIL DE ELEVAÇÃO |  | 1350 | mm
DIÂMETRO DA HASTE | 60 |  | ALTURA TOTAL ABERTA |  | 1600 | mm
|  |  | BASE SUPERIOR |  | 2200X2600 | mm
PRESSÃO (bar) | 180 | bar
NÚMERO DE PISTÕES | 2 |  | FATOR: | 8.7004
CAPACIDADE TOTAL DE CARGA | 1169.9176 | Kg | ÂNGULO DE SAÍDA: | 14.43
DIFERENÇA NA HASTE | 66.91 | mm | ÂNGULO DO CAVALETE | 5.64
VOLUME DE ÓLEO | 1.8346 | L | FORÇA PINO CENTRAL | #DIV/0! | kg
POTÊNCIA DO MOTOR | 2 | CV | FORÇA PINO DA TESOURA | #DIV/0! | kg
LITROS DE ÓLEO POR MINUTO | 4 | L/MIN | vazão cm3/rev * 1.75 = l/min
vazão l/min * pressão / 600 = potencia em kw
TEMPO DE ELEVAÇÃO | 27.5183 | seg | kw / 0,7547 = potência em CV
VELOCIDADE | 2.9435 | m/min | cm3/rev | l/min
|  |  | 3.5 | 6.125
|  |  | modelo ecosistemas: | E33

## 055-26 AMSTEDMAXION
| CLIENTE: | 055-26 AMSTEDMAXION |  | 2026-02-18
DISTÂNCIAS |  |  | COMPONENTES PISTÃO
|  |  | HASTE | 35 | mm
CILINDRO MESA FECHADA | 567.59 | mm | FOLGA | 15 | mm
|  |  | TAMPA DIANTEIRA | 100 | mm
CILINDRO MESA ABERTA | 791.87 | mm | BUCHA | 100 | mm
|  |  | FOLGA HASTE | 5 | mm
HASTE / ARTICULAÇÃO ABERTA | 650 | mm | TAMPA TRASEIRA | 15 | mm
|  |  | ORELHA | 35 | mm
PERPEND. ARTICULAÇÃO / CENTRO HASTE | 226.17 | mm |  | 305 | mm
CURSO | 224.28 | mm | CS1600CG500
|  |  | CAPACIDADE DE CARGA |  | 4 | ton
CILINDRO FECHADO | 529.28 | mm | ALTURA FECHADA |  | 400 | mm
|  |  | CURSO ÚTIL DE ELEVAÇÃO |  | 600 | mm
DIÂMETRO DA HASTE | 80 |  | ALTURA TOTAL ABERTA |  | 1000 | mm
|  |  | BASE SUPERIOR |  | 1600X1200 | mm
PRESSÃO (bar) | 180 | bar
NÚMERO DE PISTÕES | 2 |  | FATOR: | 2.8739
CAPACIDADE TOTAL DE CARGA | 6296.4245 | Kg | ÂNGULO DE SAÍDA: | 14.43
DIFERENÇA NA HASTE | 38.31 | mm | ÂNGULO DO CAVALETE | 5.64
VOLUME DE ÓLEO | 2.2547 | L | FORÇA PINO CENTRAL | #DIV/0! | kg
POTÊNCIA DO MOTOR | 3 | CV | FORÇA PINO DA TESOURA | #DIV/0! | kg
LITROS DE ÓLEO POR MINUTO | 6 | L/MIN | vazão cm3/rev * 1.75 = l/min
vazão l/min * pressão / 600 = potencia em kw
TEMPO DE ELEVAÇÃO | 22.5471 | seg | kw / 0,7547 = potência em CV
VELOCIDADE | 1.5967 | m/min | cm3/rev | l/min
|  |  | 3.5 | 6.125
|  |  | modelo ecosistemas: | E33

## 056-26 COMEXPORT
| CLIENTE: | 056-26 COMEXPORT |  | 2026-02-18
DISTÂNCIAS |  |  | COMPONENTES PISTÃO
|  |  | HASTE | 35 | mm
CILINDRO MESA FECHADA | 528.16 | mm | FOLGA | 15 | mm
|  |  | TAMPA DIANTEIRA | 100 | mm
CILINDRO MESA ABERTA | 741.35 | mm | BUCHA | 100 | mm
|  |  | FOLGA HASTE | 5 | mm
HASTE / ARTICULAÇÃO ABERTA | 680 | mm | TAMPA TRASEIRA | 15 | mm
|  |  | ORELHA | 35 | mm
PERPEND. ARTICULAÇÃO / CENTRO HASTE | 193.97 | mm |  | 305 | mm
CURSO | 213.19 | mm | CS1600CG500
|  |  | CAPACIDADE DE CARGA |  | 1 | ton
CILINDRO FECHADO | 518.19 | mm | ALTURA FECHADA |  | 300 | mm
|  |  | CURSO ÚTIL DE ELEVAÇÃO |  | 600 | mm
DIÂMETRO DA HASTE | 40 |  | ALTURA TOTAL ABERTA |  | 900 | mm
|  |  | BASE SUPERIOR |  | 2300x1500 | mm
PRESSÃO (bar) | 180 | bar
NÚMERO DE PISTÕES | 2 |  | FATOR: | 3.5057
CAPACIDADE TOTAL DE CARGA | 1290.4406 | Kg | ÂNGULO DE SAÍDA: | 14.43
DIFERENÇA NA HASTE | 9.97 | mm | ÂNGULO DO CAVALETE | 5.64
VOLUME DE ÓLEO | 0.5358 | L | FORÇA PINO CENTRAL | #DIV/0! | kg
POTÊNCIA DO MOTOR | 3 | CV | FORÇA PINO DA TESOURA | #DIV/0! | kg
LITROS DE ÓLEO POR MINUTO | 6 | L/MIN | vazão cm3/rev * 1.75 = l/min
vazão l/min * pressão / 600 = potencia em kw
TEMPO DE ELEVAÇÃO | 5.358 | seg | kw / 0,7547 = potência em CV
VELOCIDADE | 6.7189 | m/min | cm3/rev | l/min
|  |  | 3.5 | 6.125
|  |  | modelo ecosistemas: | E33