## Plan1
|  |  | material | kg/m | R$/kg
MESA ELEV. HIDRAULICA - 0,50 TON |  |  | CANT. 3" x 3/8" | 10.72 | 16.66 | 5
|  |  | CHAPA 1/8" | 23.55 | 16.66 | 6 |  |  | Ø | pol | Ø in pol | r
|  |  | TCH 80 X 70 | 9.5 | 21.6526 | 1 |  |  | 3 | 25.4 | 76.2 | 38.1
LARGURA: | 1200 |  | REDONDO 3 1/2" | 48.73 | 17.3102 | 4 |  |  |  |  | peso | 35.799
COMPRIMENTO: | 1200 |  | REDONDO 3 1/2" | 48.72 | 17.3102 | 4
ALTURA FECHADA: | 250 |  | CHAPA 3/4" | 149.5 | 16.66 | 6
ALTURA ABERTA: | 800 |  | SCHEDULE 80 x 3 1/2" | 18.62 | 17.3102 | 4
NÚMERO DE CILINDROS: | 1 |  | CHAPA 3/4" | 149.5 | 16.66 | 6
CENTROS DE ARTICULAÇÃO: | 525 |  | CANT. 2.1/2" x 1/4" | 6.1 | 16.66 | 5
CENTRO ARTICULAÇÃO HASTE: | 150 |  | REDONDO 3 1/2" | 48.72 | 16.66 | 5
ENTRE CENTROS CILINDRO ABERTO: | 600 |  | CHAPA 5/8" | 124.6187 | 16.66 | 6 |  |  | PREÇOS DIA 14/04/2022 |  |  | aumento de 20% | aumento de 10% | aumento de 10% | aumento de 10% | aumento de 8% | aumento de 8% | aumento de 12% | aumento de 12% | aumento de 12% | aumento de 8%
|  |  | CHAPA 5/8" | 123.9122 | 16.66 | 6 |  |  | 1 | SCH - MEC | 21.6526 | 18.0438 | 12.8884 | 11.7168 | 10.6516 | 9.8626 | 9.132 | 8.1536 | 7.28 | 6.5 | 6
|  |  | METALON 40 x 40 | 7.07 | 16.66 | 3 |  |  | 2 | IND | 16.66 | 13.6072 | 9.7194 | 8.8359 | 8.0326 | 7.4376 | 6.8867 | 6.1488 | 5.49 | 4.9 | 4.5
|  |  | CANT. 2.1/2" x 1/4" | 6.1 | 16.66 | 5 |  |  | 3 | MET | 16.66 | 13.6072 | 9.7194 | 8.8359 | 8.0326 | 7.4376 | 6.8867 | 6.1488 | 5.49 | 4.9 | 4.5
|  |  | REDONDO 2" | 15.91 | 16.66 | 5 |  |  | 4 | TREF RET | 17.3102 | 14.4251 | 10.3037 | 9.367 | 8.5154 | 7.8847 | 7.3006 | 6.5184 | 5.82 | 5.2 | 4.8
|  |  | REDONDO 3 1/2" | 48.72 | 16.66 | 5 |  |  | 5 | LAM VIG | 16.66 | 12.2192 | 8.728 | 7.9346 | 7.2132 | 6.6789 | 6.1842 | 5.5216 | 4.93 | 4.4 | 4
|  |  | REDONDO 1" | 3.97 | 16.66 | 5 |  |  | 6 | CH | 16.66 | 11.3765 | 8.1261 | 7.3874 | 6.7158 | 6.2183 | 5.7577 | 5.1408 | 4.59 | 4.1 | 3.8
|  |  | SEXTAVADO 1 3/4" | 44.45 | 17.3102 | 4 |  |  | 7 | CH | 28.9692 | 24.141 | 17.2436 | 15.676 | 14.2509 | 13.1953 | 12.2179 | 10.9088 | 9.74 | 8.7 | 8
|  |  | REDONDO 1 3/4" | 12.18 | 17.3102 | 4 |  |  | 7 | CH | 28.9692 | 24.141 | 17.2436 | 15.676 | 14.2509 | 13.1953 | 12.2179 | 10.9088 | 9.74 | 8.7 | 8
|  |  | METALON 20 x 30 | 8.394 | 16.66 | 3
descrição | quant. | peso unit. | peso total | preço total | preço unit.
CANTONEIRAS LATERAIS BASE SUPERIOR | 2 | 12.864 | 27.8592 | 464.1348
CANTONEIRAS FRONTAIS BASE SUPERIOR | 3 | 12.864 | 41.7888 | 696.2022
CHAPA SUPERIOR | 1 | 33.912 | 36.7212 | 611.7747
ORELHAS | 4 | 1.2181 | 5.2761 | 87.9003
CANTONEIRAS LATERAIS BASE INFERIOR | 2 | 12.864 | 27.8592 | 464.1348
CANTONEIRAS FRONTAIS BASE INFERIOR | 3 | 12.864 | 41.7888 | 696.2022
ORELHAS | 8 | 1.2181 | 10.5523 | 175.8006
REFORÇOS DA CANTONEIRA DAS ARTICULAÇÕES | 4 | 2.4924 | 10.7953 | 179.8504
REFORÇO INFERIOR DA BASE | 1 | 14.9719 | 16.2122 | 270.0949
OLHAL DE IÇAMENTO | 4 | 0.628 | 2.7201 | 45.3166
METALON DE APOIO INFERIOR | 4 | 1.1948 | 5.1752 | 86.2192
FIXAÇÃO DOS PARAFUSOS DE APOIO | 4 | 0.135 | 0.58473 | 9.7416
TUBO CENTRAL | 1 | 7.638 | 7.638 | 165.3824
CHAPAS DE FIXAÇÃO DO EIXO CENTRAL | 4 | 0.7692 | 3.0768 | 53.2601
ARTICULAÇÃO CENTRAL | 2 | 10.4261 | 20.8522 | 360.9543
CHAPA TESOURA DO CAVALETE | 2 | 14.9126 | 29.8253 | 496.8887
BUCHA DA RODA | 2 | 1.052 | 2.1041 | 36.4216
BUCHA DE ARTICULAÇÃO 1 | 2 | 0.57722 | 1.1544 | 19.9835
BUCHA DE ARTICULAÇÃO 2 | 2 | 0.68894 | 1.3779 | 23.8513
BUCHA DO CILINDRO 1 | 2 | 1.3965 | 2.793 | 48.3473
BUCHA DO CILINDRO 2 | 2 | 0.71687 | 1.4337 | 24.8183
ORELHA DO CAVALETE | 2 | 3.7674 | 7.5348 | 125.5298
CANTONEIRA DE LIGAÇÃO | 2 | 4.9044 | 9.8088 | 163.4146
CHAPA TESOURA DO CAVALETE | 2 | 14.9126 | 29.8253 | 496.8887
BUCHA DA RODA 1 | 2 | 0.66101 | 1.322 | 22.8844
BUCHA DA RODA 2 | 2 | 0.3724 | 0.7448 | 12.8926
BUCHA DE ARTICULAÇÃO 1 | 2 | 0.68894 | 1.3779 | 23.8513
BUCHA DE ARTICULAÇÃO 2 | 2 | 0.57722 | 1.1544 | 19.9835
DISCO CENTRAL | 4 | 0.4872 | 1.9488 | 32.467
CANTONEIRA LIGAÇÃO DAS TESOURAS | 1 | 5.4046 | 5.4046 | 90.0406
FIXAÇÃO DA CANTONEIRA DE LIGAÇÃO | 2 | 0.135 | 0.27 | 4.4982
HASTE | 1 | 4.4389 | 4.4389 | 147.9038
TAMPA | 1 | 2.8258 | 2.8258 | 94.1543
BUCHA INTERNA | 1 | 4.5806 | 4.5806 | 158.5826 |  |  |  | cada
FIXAÇÃO TAMPA | 1 | 2.1924 | 2.1924 | 73.0508 |  |  |  | 786.8359
CONEXÃO CILINDRO | 1 | 0.0794 | 0.0794 | 2.6456
CAMISA | 1 | 1.026 | 1.026 | 44.4311
TAMPA INFERIOR | 1 | 0.92568 | 0.92568 | 30.8437
ORELHA | 1 | 1.0253 | 1.0253 | 34.162
BUCHA DE ARTICULAÇÃO | 2 | 0.32585 | 0.6517 | 22.5621
RODAS | 4 | 0.9546 | 3.8184 | 63.6145
ROLAMENTOS - 6007 | 12 |  |  | 35.4 | 2.95
BUCHAS DE NYLON | 2 |  |  | 6 | 3
CINTAS GUIA - GR2C03750 | 7 |  |  | 55.65 | 7.95
BUCHA AUTOLUBRIFICANTE - GSM3539-25 | 0 |  |  | 0 | 4.76
BUCHA AUTOLUBRIFICANTE - GSM3539-30 | 0 |  |  | 0 | 5.01
BUCHA AUTOLUBRIFICANTE - GSM3539-40 | 0 |  |  | 0 | 6.54
BUCHA AUTOLUBRIFICANTE - GSM4550-30 | 0 |  |  | 0 | 4.49
BUCHA AUTOLUBRIFICANTE - GSM7075-60 | 0 |  |  | 0 | 19.13
ROLAMENTOS - KIT | 1 |  |  | 750 | 750
TRAVA ARTICULAÇÃO CENTRAL | 2 | 0.23865 | 0.4773 | 7.9518
PINO DAS RODAS SUPERIORES | 2 | 7.6454 | 15.2908 | 264.6863
PINO DAS RODAS INFERIORES | 2 | 7.6454 | 15.2908 | 264.6863
PINO DAS HASTES | 2 | 2.6796 | 5.3592 | 92.7686
PINO DA BASE SUPERIOR | 2 | 1.7296 | 3.4591 | 59.8779
PINO DA BASE INFERIOR | 2 | 1.7296 | 3.4591 | 59.8779
PINO DO CILINDRO | 2 | 1.3154 | 2.6309 | 45.541
TUBO BARRA DE SEGURANÇA - COMPRIMENTO | 0 | 10.0728 | 0 | 0
TUBO BARRA DE SEGURANÇA - LARGURA | 0 | 10.0728 | 0 | 0
SEXTAVADO M10 x 30 - TRAVA DAS TESOURAS | 2 |  |  | 1.9 | 0.95
ARRUELA PRESSÃO M10 - TRAVA DAS TESOURAS | 2 |  |  | 0.12 | 0.06
ARRUELA PRESSÃO M30 - RODAS | 4 |  |  | 2.96 | 0.74
PORCA SEXTAVAVA M30 - RODAS | 4 |  |  | 5.4 | 1.35
ALLEN M10 x 30 - TRAVA ARTICULAÇÃO CENTRAL | 8 |  |  | 7.36 | 0.92
SEXTAVADO M12 x 40 - OLHAL DE IÇAMENTO | 8 |  |  | 10.32 | 1.29
ARRUELA PRESSÃO M12 - OLHAL DE IÇAMENTO | 8 |  |  | 1.68 | 0.21
PORCA SEXTAVAVA M12 - OLHAL DE IÇAMENTO | 8 |  |  | 1.6 | 0.2
ARRUELA PRESSÃO M12 - CILINDRO | 16 |  |  | 3.36 | 0.21
ALLEN M12 x 70 - CILINDRO | 16 |  |  | 22.4 | 1.4
PORCA SEXTAVAVA M20 - APOIO INFERIOR | 4 |  |  | 3.6 | 0.9
SEXTAVADO M20 x 80 - APOIO INFERIOR | 4 |  |  | 11.72 | 2.93
GAXETA - 639403740472-B | 2 |  |  | 92.9 | 46.45
RASPADOR - D 3750 | 1 |  |  | 24.95 | 24.95
ANEL O'RING - 2248 | 1 |  |  | 5 | 5
ESTRUTURA ROLETES | 1 | 120 |  | 2340 | 19.5
ROLETES TRACIONADOS | 28 |  |  | 5180 | 185
MOTORREDUTOR | 1 |  |  | 4500 | 4500
PROTEÇÃO SANFONADA | 1 | 3.84 |  | 2304 | 600
ACESSÓRIOS | 1 |  |  | 10000 | 10000
|  |  | 424.5113 | 32843.3909
UNIDADE HIDRÁULICA ESPECIAL | 1 |  |  | 3654.5455 | 3654.5455 | 2 | CV |  | CV | CUSTO | MANG. E CON. | MANG. E CON.
MANGUEIRAS E CONEXÕES | 1 |  |  | 1200 | 1200 |  |  |  | 1 | 35000 | 4500 | 2500 | ESP 20cv |  | aumento de 12%
| 0 |  |  | 4854.5455 |  |  |  |  | 2 | 3654.5455 | 1200 | 800 |  |  | 2600
[9 empty] | 3 | 3181.8182 | 1250 | 1250 |  |  | 2800
BOTÃO DE EMERGÊNCIA - XB5AS542 - TELEMEC. | 1 |  |  | 35.89 | 35.89 |  |  |  | 4 | 3522.7273 | 1500 | 1500 |  |  | 3100
BOTÃO DE PULSO PRETO - XB5AA21 - TELEMEC. | 1 |  |  | 29 | 29 |  |  |  | 5 | 3977.2727 | 1750 | 1750 |  |  | 3500
BOTÃO DE PULSO VERDE - XB5AA31 - TELEMEC. | 1 |  |  | 29 | 29 |  |  |  | 6 | 4886.3636 | 2000 | 2000 |  |  | 4300
INTERRUPTOR A PEDAL - FS-01 C/P - ISOTRON | 0 |  |  | 0 | 790
DISJ. COMANDO - K32A 6A BIPOLAR - MERLIN GERIN | 1 |  |  | 49.47 | 49.47
FONTE CHAVEADA - WEG | 1 |  |  | 280 | 280
TRAFO DO COMANDO - 440V/24VCC/20W - ENTRAN | 0 |  |  | 0 | 0
SENSOR INDUTIVO - M18 | 2 |  |  | 500 | 250
FIM DE CURSO - MG-2603 - MAR-GIRIUS | 0 |  |  | 0 | 0
FIM DE CURSO - XCKP2118G11 - TELEMECANIQUE | 0 |  |  | 0 | 120
DISJ. MOTOR - GV2-ME08 - TELEMECANIQUE/WEG | 1 |  |  | 260 | 260
DISJ. MOTOR - GV2-ME14 - TELEMECANIQUE | 0 |  |  | 0 | 150
DISJ. MOTOR - GV2-ME20 - TELEMECANIQUE | 0 |  |  | 0 | 160
DISJUNTOR - GV3-L40 - TELEMECANIQUE | 0 |  |  | 0 | 410
CONTATOR - LP1-K0601 BD - TELEMECANIQUE | 2 |  |  | 540 | 270
CONTATOR - LP1-K0901 BD - TELEMECANIQUE | 0 |  |  | 0 | 86.17
CONTATOR - LC1-D18 BD - TELEMECANIQUE | 0 |  |  | 0 | 89
CONTATOR - LC1-D25 BD - TELEMECANIQUE | 0 |  |  | 0 | 95
CONT. AUXILIAR - CA3-KN22 BD - TELEMECANIQUE | 0 |  |  | 0 | 95
CLP | 0 |  |  |  | 0
RELÉ - WEG | 1 |  |  | 500 | 500
ACESSÓRIOS | 1 |  |  | 8000 | 8000
FECHADURA MAGNÉTICA | 0 |  |  | 0 | 2500
SECCIONADORA | 1 |  |  | 300 | 300
CAIXA 60X50X20 | 1 |  |  | 460 | 460
10983.36
ART | 1 |  |  | 700 | 700
700

## Plan2
QUANTIDADE DE MÁQUINAS | 1 |  |  |  | 2026-09-17
CS1200CG300
395-26
Robson
TOTAL MATERIAL
48681.2964
PERCENTUAL DE MANUSEIO DO MATERIAL
MANUSEIO |  | 2 | %
973.6259
TOTAL DOS ROLOS
CUSTO MATERIAL |  | 0
49654.9223
PREÇO VENDA ESTIMADO |  | 47 | % |  | PREÇO UNITÁRIO COM ROLOS
103577.2263 |  |  |  |  | 122190.4063
|  | MARGEM | 5% |  |  |  | 0.95
[7 empty] | 109028.6593 | 103577.2263
LÍQUIDO SEM DESCONTAR MÃO DE OBRA | [6 empty] | 5451.433
53922.304
130
MÃO OBRA |  | QUANTIDADE DE HORAS |  | COM. INT. |  | a partir de 17.03.15
7800 |  | 60 |  | 0% | 109028.6593
|  | PREÇO H/H |  | REPRES. | 120473.6567
|  | 130 |  | 9.5% | 11444.9974
LUCRO BRUTO |  | LUCRO LÍQUIDO | (considerando 18% de impostos descontados do
46122.304 |  | 27478.4033 | preço de venda e comissões) |  | LUCRO COM ROLO
|  | 26 | % |  | 27478.4033

## Plan3
TABELA PARA FORMAÇÃO DE PREÇO DE VENDA MESAS ELEVATÓRIAS
PRAZO DE PAGAMENTO | 30 DIAS | 60 DIAS | 90 DIAS
IMPOSTOS | 21 | 21 | 21
DESP. FIN - recebimento | 3 | 6 | 9
DESP. FIN - produção | 3 | 3 | 3
COMISSÃO | 6 | 6 | 6
M. LUCRO | 15 | 15 | 15
FRETE
| 48 | 51 | 54
DIVISOR | 0.52 | 0.49 | 0.46
CUSTO DO PRODUTO | 65251.399 | 65251.399 | 65251.399
PREÇO DE VENDA | 125483.4596 | 133166.1204 | 141850.8674
MARGEM DE NEGOCIAÇÃO | 132087.8522 | 140174.8636 | 149316.7025
Impostos: Se o ICMS for 12%, o total dos impostos é de 18%.
Se o ICMS for de 18%, o total dos impostos é 24%.
| VALOR MP | PORC. MO | TOTAL HORAS
| 49654.9223 | 30% | 167.3761
14896.4767